## Worksheet
G-Master GB2741HSU-B1
CARATTERISTICHE DISPLAY
Diagonale | 27", 68.6cm
Pannello | IPS, finitura opaca
Risoluzione nativa | 1920 x 1080 @144Hz
Format | 16:9
Luminosità | 350 cd/m²
Contrasto statico | 1500:1
Contrasto avanzato | 80M:1
Tempo di risposta (MPRT) | 1ms
Angolo di visione | orizzontale/verticale: 178°/178°, sinistra/destro 89°/89°, alto/gíu: 89°/89°
Supporta colore | 16.7mln
Siincronizzazione orizontale | 30 - 163kHz
Angolo di visione L x H | 597.9 x 336.3mm, 23.5 x 13.2"
Pixel pitch | 0.311mm
Color | opaca, nero
INTERFACCE / CONNETTORI / CONTROLLI
Connettore ingresso | HDMI x1 (v.1.4, max 1920 x 1080 @144Hz) DisplayPort x1 (v.1.2, max 1920 x 1080 @144Hz)
USB HUB | x2 (v.2.0)
HDCP | si
Connettore cuffie | si
CARATTERISTICHE SPECIALI
Riduzione luce blu | si
Flicker free | si
supporta la Tecnologia Adaptive Sync | FreeSync- 1920 x 1080 @48-144Hz
Lingua OSD | EN, DE, FR, ES, IT, RU, JP, CZ, NL, PL, UA
Pulsanti controllo | Joystick / Pulsante di alimentazione: Alimentazione / Menù (Centro), Su / Seleziona input, Giù, Destro / Volume / Disattiva audio, Sinistro / Luminosità / Adaptive Sync / Modalità notturna / Reduzione Motion Blur / i-Style Color / ECO
Controllo utente | regolazione dell'immagine (contrasto, luminosità, OD, Adaptive Sync, Adv. Contrast, modalità notturna, riduzione della sfocatura da movimento, gamma), selezione dell'ingresso (automatico/manuale, HDMI, DP), impostazioni audio (volume, silenziamento audio), memorizzazione delle impostazioni utente (modalità utente), impostazioni colore (6 assi, temperatura colore, preimpostazioni utente, colore i-style, riduttore di luce blu, sintonizzatore nero), regolazione immagine (nitidezza, gamma RGB, regolazione modalità video, tecnologia x-res), lingua, menu di configurazione (posizione OSD orizzontale, posizione OSD verticale, ora OSD, sfondo OSD, rotazione OSD, logo di apertura, LED di alimentazione, controllo ddc/ci), informazioni sul display, ripristino (ripristina tutto)
Altoparlanti | 2 x 2W
Utilità | brevettato Kensington-lock™, DDC/CI, DDC2B, Mac OSX
MECCANICA
Regolazione posizione display | altezza, pivot (rotazione), swivel, tilt
Regolazione altezza | 150mm
Rotazione (funzione PIVOT) | 90°
Snodo | 90°; 45° sinistra; 45° destro
Angolo di inclinazione | 23° alto; 5° giù
Montaggio VESA | 100 x 100mm
Passaggio cavi | si
ACCESSORI INCLUSI
Cavo | di alimentazione (1.5m), USB (1.5m), HDMI (1.5m)
Altro | guida rapida, guida di sicurezza
ALIMENTAZIONE
Unità di alimentazione | interno
Alimentazione | AC 100 - 240V, 50/60Hz
Consumo energia | 16W tipico, 0.5W stand by, 0.3W spento
SOSTENIBILITA'
Norme | CE, TÜV-Bauart, EAC, VCCI-B, PSE, RoHS support, ErP, WEEE, REACH, UKCA
Classe efficienza energetica (Regulation (EU) 2017/1369) | C
REACH SVHC | sopra 0.1%: Piombo
SOSTENIBILITA'
Norme | CE, TÜV-Bauart, EAC, VCCI-B, PSE, RoHS support, ErP, WEEE, REACH, UKCA
Classe efficienza energetica (Regulation (EU) 2017/1369) | C
REACH SVHC | sopra 0.1%: Piombo