## Worksheet
ProLite LH8664UHS-B3AG
CARATTERISTICHE DISPLAY
Design | lunetta magro
Diagonale | 85.6", 217.4cm
Pannello | IPS, trattamento vetro Anti-Glare, finitura opaca, opacita' 25%
Risoluzione nativa | 3840 x 2160 @60Hz (8.3 MegaPixels 4K UHD)
Format | 16:9
Luminosità | 450 cd/m²
Contrasto statico | 1200:1
Tempo di risposta (GTG) | 8ms
Angolo di visione | orizzontale/verticale: 178°/178°, sinistra/destro 89°/89°, alto/gíu: 89°/89°
Supporta colore | 1.07G (8 Bits+FRC) (NTSC 72%)
Siincronizzazione orizontale | 28 - 160kHz
Angolo di visione L x H | 1895 x 1066mm, 74.6 x 41.9"
Spessore cornice (laterale,sopra, sotto) | 21.5mm, 22mm, 22mm
Pixel pitch | 0.493mm
Cornice colore e finitura | nero, opaca
INTERFACCE / CONNETTORI / CONTROLLI
Connettore ingresso digitale | HDMI x2 (2.0, max. 3840x2160 @60Hz, HDMI1: CEC/ ARC Support, HDMI2: CEC Support) USB-C x1 (2.0, 15W PD, DP ALT 1.2, Data, Touch)
Monitor controlli ingresso | RS-232c x1 (2.5mm sub-mini jack) RJ45 (LAN) x1 (10M/ 100M) IR x1 (3.5mm stereo mini)
Audio uscita | Mini jack x1 (3.5mm, Headphone Connector) Altoparlanti 2 x 16W
Monitor controlli uscita | RS-232c x1 (2.5mm sub-mini jack) IR loop through x1 (3.5mm stereo mini)
HDCP | HDMI: 1.4 & 2.2, USB-C: 2.2
USB ports | x2 (2.0)
USB HUB | x1
CARATTERISTICHE SPECIALI
Software integrato | Android 14, iiSignage² (CMS), iiControl (DMS), iiShare, EShare, iiBrowser, MediaPlayer, TeamViewer, File manager, FailOver
WiFi | si (Built-in WiFI5, 2.4G/ 5G)
Hardware | Soc: MT9679, CPU: Quad Core A73*4, GPU: G52 MC1, RAM: 4GB, ROM: 32GB, NPU: 1.2T, UI: 4K @30Hz
Extra | Kit di montaggio a parete incluso (VESA 800x600mm)
Tempo massimo di funzionamento non-stop | 24/7
Immagini statiche | si
Media playback | si
Involucro (cornice) | metal
GENERALE
Lingua OSD | EN, DE, FR, ES, IT, CN, RU, JP, CZ, NL, PL, SV, FI, DA, NB
Pulsanti controllo | Sensore remoto, indicatore di alimentazione
Controllo utente | rete (stato della rete, WiFi, ethernet, hotspot), immagine (luminosità, contrasto, nitidezza, livello del nero, tinta, colore, riduzione del rumore, selezione gamma, temperatura colore, controllo colore, overscan, ripristino immagine), audio (bilanciamento, alti, bassi, volume, uscita audio, volume massimo, volume minimo , muto, sincronizzazione uscita audio, impostazione altoparlanti, ripristino audio), impostazioni OSD (timeout OSD, posizione OSD H, posizione OSD V, trasparenza OSD, informazioni OSD), Generale (logo e animazione, sfondo, immagine nessun segnale, programmazione, timer di spegnimento), schermo (modalità zoom, zoom personalizzato, rotazione sistema, ripristino schermo), dispositivo (stato di accensione, instradamento RS232, controllo IR, pulsante fisico, risparmio energetico, risparmio pannello, informazioni monitor, altro), canale (avvio su sorgente, rinomina canale di ingresso, commutazione automatica sorgente, rilevamento perdita segnale, versione HDMI), sistema (lingua, aggiornamento sistema, ripristino impostazioni, ripristino impostazioni di fabbrica, impostazioni Android), amministrazione (blocco menu, sala riunioni, HDMI CEC, condivisione schermo, standby Miracast, esportazione log)
Plug&Play | DDC2B
MECCANICA
Orientamento | orizzontale, verticale
Fanless | si
Montaggio VESA | 800 x 600mm
Range temperatura operativa | 0°C - 40°C
Range temperatura stoccaggio | - 20°C - 60°C
MTBF | 50.000 ora (esclusa retroilluminazione)
ACCESSORI INCLUSI
Cavo | di alimentazione (1.8m), HDMI (1.8m), RS-232c (1.8m)
Guida | guida rapida, guida di sicurezza
Altro | Staffa per montaggio a parete (800x600), staffa per slot PC, guida per montaggio a parete, viti, tasselli, adesivi per fori delle viti
controllo remoto | si (batterie incluse)
ALIMENTAZIONE
Unità di alimentazione | interno
Alimentazione | AC 100 - 240V, 50/60Hz
Consumo energia | 277W tipico, 0.5W stand by, 0.3W spento
SOSTENIBILITA'
Norme | CB, CE, TÜV-Bauart, EAC, RoHS support, ErP, WEEE, EPEAT, REACH, UKCA
Classe efficienza energetica (Regulation (EU) 2017/1369) | G
SOSTENIBILITA'
Norme | CB, CE, TÜV-Bauart, EAC, RoHS support, ErP, WEEE, EPEAT, REACH, UKCA
Classe efficienza energetica (Regulation (EU) 2017/1369) | G