## Worksheet
ProLite XB3294UHSCP-B1
CARATTERISTICHE DISPLAY
Design | borderless su tre lati
Diagonale | 31.5", 80cm
Pannello | VA
Risoluzione nativa | 3840 x 2160 @60Hz (8.3 megapixel 4K UHD)
Format | 16:9
Luminosità | 400 cd/m²
Contrasto statico | 3000:1
Contrasto avanzato | 80M:1
Tempo di risposta (GTG) | 2ms
Angolo di visione | orizzontale/verticale: 178°/178°, sinistra/destro 89°/89°, alto/gíu: 89°/89°
Supporta colore | 1.07B (8bit+FRC) (sRGB: 99%; NTSC: 93%)
Siincronizzazione orizontale | 30 - 160kHz
Angolo di visione L x H | 708.9 x 405.7mm, 27.9 x 15.9"
Pixel pitch | 0.182mm
Color | opaca, nero
INTERFACCE / CONNETTORI / CONTROLLI
Connettore ingresso | HDMI x2 (v.2.1) DisplayPort x1 (v.1.2) USB-C x1 (PD 95W)
USB HUB | x4 (2x Type-A v.3.2 Gen 1 (5Gbps, 4.5W) 2x Type-C (5Gbps, 7.5W))
HDCP | si
Connettore cuffie | si
CARATTERISTICHE SPECIALI
KVM switch | si
Riduzione luce blu | si
Flicker free | si
supporta la Tecnologia Adaptive Sync | si
Extra | i-Style colour
HDR | HDR10
Lingua OSD | EN, DE, FR, ES, IT, RU, JP, CZ, NL, PL, UA
Pulsanti controllo | Joystick: Centro: Accensione/Menu, Su/Selezione ingresso, Giù, Sinistra: Colore i-Style/ECO/Riduttore luce blu, Destra/Volume
Controllo utente | regolazione dell'immagine (luminosità, contrasto, Eco, ACR, OD, HDR, AdaptiveSync, tecnologia X-Res, black tuner), impostazioni del colore (6 assi, colore i-Style, riduttore di luce blu, gamma, gamma RGB, temperatura del colore), PiP/PiB ( PiP/PiB, sorgente secondaria, posizione PiP, dimensione PiP, scambio), OSD (posizione H, posizione V, tempo OSD, sfondo, controllo DDC/CI, informazioni sul display), lingua, varie (nitidezza, regolazione modalità video, logo di apertura, LED di alimentazione, ricarica USB, velocità USB-C), KVM, selezione ingresso, impostazioni audio (volume, muto, ingresso audio), richiamo (richiamo tutto)
Altoparlanti | 2 x 5W
Utilità | brevettato Kensington-lock™, DDC/CI, DDC2B
MECCANICA
Regolazione posizione display | altezza, swivel, tilt, perno (rotazione di entrambi i lati)
Regolazione altezza | 150mm
Rotazione (funzione PIVOT) | 90°
Snodo | 90°; 45° sinistra; 45° destro
Angolo di inclinazione | 23° alto; 5° giù
Montaggio VESA | 100 x 100mm
Passaggio cavi | si
ACCESSORI INCLUSI
Cavo | di alimentazione (1.85m), USB (1.5m), HDMI, DP (1.85m), USB-C (1.0m)
Altro | guida rapida, guida di sicurezza
ALIMENTAZIONE
Unità di alimentazione | interno
Alimentazione | AC 100 - 240V, 50/60Hz
Consumo energia | 55W tipico, 0.5W stand by, 0.3W spento
SOSTENIBILITA'
Norme | TCO Certified, CE, TÜV-GS, EAC, VCCI-B, PSE, RoHS support, ErP, WEEE, REACH, UKCA
Classe efficienza energetica (Regulation (EU) 2017/1369) | G
REACH SVHC | sopra 0.1%: Piombo
SOSTENIBILITA'
Norme | TCO Certified, CE, TÜV-GS, EAC, VCCI-B, PSE, RoHS support, ErP, WEEE, REACH, UKCA
Classe efficienza energetica (Regulation (EU) 2017/1369) | G
REACH SVHC | sopra 0.1%: Piombo