## Worksheet
ProGraphic HB3201UHSNP-B1
CARATTERISTICHE DISPLAY
Design | borderless su quattro lati
Diagonale | 31.5", 80cm
Pannello | IPS Black 2.0, , finitura opaca
Risoluzione nativa | 3840 x 2160 @60Hz (8.3 megapixel 4K UHD)
Format | 16:9
Luminosità | 450 cd/m²
Contrasto statico | 3000:1
Contrasto avanzato | 80M:1
Tempo di risposta (GTG) | 4ms
Angolo di visione | orizzontale/verticale: 178°/178°, sinistra/destro 89°/89°, alto/gíu: 89°/89°
Supporta colore | 1.07B 8bit (DCI-P3 99%, sRGB: 100%)
Siincronizzazione orizontale | 30 - 140kHz
Angolo di visione L x H | 697.3 x 392.2mm, 27.5 x 15.4"
Pixel pitch | 0.182mm
Color | opaca, nero
INTERFACCE / CONNETTORI / CONTROLLI
Connettore ingresso | HDMI x1 (v.2.0) DisplayPort x1 (v.1.2) USB-C x1 (PD 96W)
Video uscita | DisplayPort x1 (Daisy Chain MST max. ᠎2560﻿ x ᠎1440﻿)
USB HUB | x4 (3x v.3.2 Gen 1 (5Gbps, 4.5W) 1x Type C (5Gbps, 15W))
USB-C DOCK | x1 (Power delivery 96W, LAN, DP out, (not supported on MAC) USB v.3.2 (Gen 1, 5Gbit))
HDCP | si
Connettore cuffie | si
RJ45 (LAN) | x1
CARATTERISTICHE SPECIALI
KVM switch | si
Riduzione luce blu | si
Flicker free | si
Extra | Delta E <2.0, EyeComfort, Low Blue Light Panel, Eyesafe® Certified, Pantone ValidatedTM, AGLR Polarizer (anti-glare low reflective)
HDR | HDR400
Lingua OSD | EN, DE, FR, ES, IT, RU, JP, CZ, NL, PL, UA
Pulsanti controllo | Joystick/Alimentazione: Su/Selezione input, Giù/Scorciatoia, Destra/Scorciatoia, Sinistra/Scorciatoia
Controllo utente | regolazione dell'immagine (contrasto, luminosità, uniformità, ACR, Eco, OD, gamma), impostazioni colore (HDR, 6 assi, colore i-Style, spazio colore, gamma RGB, temperatura colore, preimpostazioni utente), PiP/PbP (PiP/PbP, sorgente secondaria, posizione PiP, dimensione PiP, scambio), OSD (posizione H/ posizione V., tempo OSD, sfondo OSD, controllo DDC/CI, informazioni display), lingua, richiamo (richiamo tutto), varie (nitidezza, regolazione modalità video, alimentazione intelligente, ricarica USB, uscita MST DP, velocità USB-C, tasto di scelta rapida, logo di apertura, LED di alimentazione, indirizzo Mac, versione FW), KVM (HDMI, DP, USB-C), selezione ingresso (selezione ingresso, modalità DisplayPort), impostazioni audio (volume, silenziamento, ingresso audio)
Altoparlanti | 2 x 2.5W
Utilità | brevettato Kensington-lock™, DDC/CI, DDC2B
MECCANICA
Regolazione posizione display | altezza, swivel, tilt, perno (rotazione di entrambi i lati)
Regolazione altezza | 150mm
Rotazione (funzione PIVOT) | 90°
Snodo | 360°; 180° sinistra; 180° destro
Angolo di inclinazione | 23° alto; 5° giù
Montaggio VESA | 100 x 100mm
Passaggio cavi | si
ACCESSORI INCLUSI
Cavo | di alimentazione (1.8m), USB (1.8m), HDMI (1.8m), DP (1.8m), USB-C (1.0m)
Altro | guida rapida, guida di sicurezza
ALIMENTAZIONE
Unità di alimentazione | interno
Alimentazione | AC 120 - 240V, 50/60Hz
Consumo energia | 32W tipico, 0.5W stand by, 0.3W spento
SOSTENIBILITA'
Norme | TCO Certified, CE, TÜV-GS, EAC, VCCI-B, PSE, RoHS support, ErP, WEEE, REACH, UKCA
Classe efficienza energetica (Regulation (EU) 2017/1369) | F
EPEAT Silver | l'iscrizione varia a seconda del paese, per i dettagli consultare il sito www.epeat.net
REACH SVHC | sopra 0.1%: Piombo
SOSTENIBILITA'
Norme | TCO Certified, CE, TÜV-GS, EAC, VCCI-B, PSE, RoHS support, ErP, WEEE, REACH, UKCA
Classe efficienza energetica (Regulation (EU) 2017/1369) | F
EPEAT Silver | l'iscrizione varia a seconda del paese, per i dettagli consultare il sito www.epeat.net
REACH SVHC | sopra 0.1%: Piombo