## Worksheet
G-Master GB3261UHSCP-B1
CARATTERISTICHE DISPLAY
Design | borderless su quattro lati
Diagonale | 31.5", 80cm
Pannello | VA, opacita' 25%
Risoluzione nativa | 3840 x 2160 @144Hz (8.3 megapixel 4K UHD)
Format | 16:9
Luminosità | 400 cd/m²
Contrasto statico | 3000:1
Contrasto avanzato | 80M:1
Tempo di risposta (MPRT) | 0.6ms
Angolo di visione | orizzontale/verticale: 178°/178°, sinistra/destro 89°/89°, alto/gíu: 89°/89°
Supporta colore | 1.07B (8bit+FRC)
Siincronizzazione orizontale | 30 - 340kHz
Angolo di visione L x H | 697.3 x 392.2mm, 27.5 x 15.4"
Pixel pitch | 0.182mm
Color | opaca, nero
INTERFACCE / CONNETTORI / CONTROLLI
Connettore ingresso | HDMI x2 (v.2.1, max. 3840 x 2160 @144H) DisplayPort x1 (v.1.4 max 3840 x 2160 @144Hz) USB-C x1 (PD 95W, max 3840 x 2160 @144Hz)
USB HUB | x4 (2x Type-A v.3.2 Gen 1 (5Gbps, 4.5W) 2x Type-C (5Gbps, 7.5W))
HDCP | si
Connettore cuffie | si
CARATTERISTICHE SPECIALI
KVM switch | si
Riduzione luce blu | si
Flicker free | si
supporta la Tecnologia Adaptive Sync | FreeSync Premium, DisplayPort Only
Extra | i-Style Colour
HDR | HDR10
Lingua OSD | EN, DE, FR, ES, IT, PT, RU, JP, CZ, NL, PL
Pulsanti controllo | Joystick: accensione/menu (al centro), su/selezione segnale, giù, sinistra/colore i-Style/modalità notturna/riduttore di luce blu, destra/volume
Controllo utente | regolazione dell'immagine (contrasto, luminosità, overdrive, HDR, FreeSync Premium, contrasto avanzato, modalità notturna, riduzione della luce blu, riduzione della sfocatura da movimento, gamma), selezione dell'ingresso (automatico, manuale / HDMI1, HDMI2, DP, USB-C), regolazione dell'audio (volume, silenziamento), memorizzazione delle impostazioni utente (modalità utente), impostazioni del colore (6 assi, temperatura del colore, preimpostazioni utente, regolazione del nero), regolazione immagine (colore i-Style, tecnologia X-Res, nitidezza, gamma HDMI, modalità Direct Drive, regolazione modalità video), lingua, menu di configurazione (posizione orizzontale OSD, posizione verticale OSD, ora OSD, logo di avvio, LED di alimentazione, velocità USB-C, controllo DDCI/CI, ricarica USB), menu di configurazione (PIP/PBP, KVM, compressione DSC), informazioni sul display, ripristino (ripristina tutto)
Altoparlanti | 2 x 5W
Utilità | brevettato Kensington-lock™, DDC/CI, DDC2B
MECCANICA
Regolazione posizione display | altezza, swivel, tilt
Regolazione altezza | 150mm
Snodo | 90°; 45° sinistra; 45° destro
Angolo di inclinazione | 23° alto; 5° giù
Montaggio VESA | 100 x 100mm
Passaggio cavi | si
ACCESSORI INCLUSI
Cavo | di alimentazione (1.85m), USB (1m), HDMI (1.85m), DP (1.85m)
Altro | guida rapida, guida di sicurezza
ALIMENTAZIONE
Unità di alimentazione | interno
Alimentazione | AC 100 - 240V, 50/60Hz
Consumo energia | 48W tipico, 0.5W stand by, 0.3W spento
SOSTENIBILITA'
Norme | CE, TÜV-Bauart, EAC, PSE, RoHS support, ErP, WEEE, VCCI, REACH, UKCA
Classe efficienza energetica (Regulation (EU) 2017/1369) | G
REACH SVHC | sopra 0.1%: Piombo
SOSTENIBILITA'
Norme | CE, TÜV-Bauart, EAC, PSE, RoHS support, ErP, WEEE, VCCI, REACH, UKCA
Classe efficienza energetica (Regulation (EU) 2017/1369) | G
REACH SVHC | sopra 0.1%: Piombo