## Worksheet
ProLite T2252MSC-W2AG
CARATTERISTICHE DISPLAY
Design | Edge to edge glass
Diagonale | 21.5", 54.6cm
Pannello | IPS
Risoluzione nativa | 1920 x 1080 @100Hz (2.1 megapixel Full HD)
Format | 16:9
Luminosità | 250 cd/m²
Luminosità | 215 cd/m² con touch
Trasmissione luce | 90%
Contrasto statico | 1000:1 con touch
Tempo di risposta (GTG) | 5ms
Angolo di visione | orizzontale/verticale: horizontal°/vertical 178°, sinistra/destro 0°/0°, alto/gíu: 0°/0°
Supporta colore | 16.7mln 8bit
Siincronizzazione orizontale | 30 - 86kHz
Angolo di visione L x H | 478.6 x 260mm, 18.8 x 10.2"
Pixel pitch | 0.249mm
Cornice colore e finitura | bianca, opaca
TOUCH
Tecnologia touchscreen | DeepContrast-PCAP+
Punti tocco | 10 (HID, only with supported OS)
Modalità tocco | penna, dito, guanto (latex)
Touch interface | USB
Sistema operativo supportato | Tutti i monitor iiyama sono Plug & Play e compatibili con Windows e Linux. Per ulteriori dettagli riguardo i sistemi operativi supportati per i modelli Touch, fare riferimento ai driver disponibili nella sezione Download.
Palm rejection | si
INTERFACCE / CONNETTORI / CONTROLLI
Connettore ingresso digitale | HDMI x1 DisplayPort x1
Audio uscita | Mini jack x1 Altoparlanti 2 x 1W
HDCP | si
USB HUB | x2 (USB 3.2 Gen 1 ( 5Gbps, 5V, 900mA))
CARATTERISTICHE SPECIALI
Extra | DeepContrast PCAP+ (PCAP con incollaggio ottico), rivestimento anti-impronta e antiriflesso, supporto touch con guanti (spessore +2 mm)
Resistenza vetro | 7H
Blocco OSD | si
GENERALE
Lingua OSD | EN, DE, FR, ES, IT, PT, RU, JP, NL, PL
Pulsanti controllo | Joystick: destra/menu/enter, sinistra/ingresso/uscita, su/eco, giù, alimentazione
Controllo utente | regolazione dell'immagine (luminosità, contrasto, i-Style, contrasto avanzato, ECO, OD, X-Res), impostazioni del colore (gamma, gamma rgb, temp. colore), impostazioni dell'immagine (regolazione modalità video, riduttore luce blu, nitidezza e morbidezza), OSD (posizione orizzontale, pos. verticale, ora, sfondo), extra (reset, dcc/ci, selezione segnale, volume, mute, logo di apertura, led, interruttore a sfioramento)
Utilità | brevettato Kensington-lock™
Riduzione luce blu | si
Flicker free | si
Plug&Play | DDC2B
MECCANICA
Orientamento | orizzontale, face-up
Angolo di inclinazione | 90° alto; 5° giù
Montaggio VESA | 100 x 100mm
Passaggio cavi | si
ACCESSORI INCLUSI
Cavo | di alimentazione (1.8m), USB (1.5m), HDMI (1.5m)
Guida | guida rapida, guida di sicurezza
Altro | Cacciavite
Copertura cavi | si
ALIMENTAZIONE
Unità di alimentazione | interno
Alimentazione | AC AC - 100V, 240/V, 50Hz
Consumo energia | 13W tipico, 0.5W stand by, 0.3W spento
SOSTENIBILITA'
Norme | CE, TÜV-Bauart, EAC, RoHS support, ErP, WEEE, REACH, UKCA, cTUVus
Classe efficienza energetica (Regulation (EU) 2017/1369) | D
REACH SVHC | sopra 0.1%: Piombo
DIMENSIONI / PESO
Prodotti dimensioni L x H x P | 493.5 x 361.5 x 239.5mm
Box dimensioni L x H x P | 560 x 350 x 150mm
Peso (netto) | 4.5kg
Peso (lordo) | 6kg
EAN code | 4948570127191
DIMENSIONI / PESO
Prodotti dimensioni L x H x P | 493.5 x 361.5 x 239.5mm
Box dimensioni L x H x P | 560 x 350 x 150mm
Peso (netto) | 4.5kg
Peso (lordo) | 6kg
EAN code | 4948570127191