## Worksheet
ProLite X2497HSU-B1
CARATTERISTICHE DISPLAY
Design | borderless su quattro lati
Diagonale | 23.8", 60.5cm
Pannello | IPS Panel Technology LED, finitura opaca
Risoluzione nativa | 1920 x 1080 @120Hz (2.1 megapixel Full HD)
Format | 16:9
Luminosità | 350 cd/m²
Contrasto statico | 1500:1
Contrasto avanzato | 80M:1
Tempo di risposta (GTG) | 4ms
Angolo di visione | orizzontale/verticale: 178°/ 178°, sinistra/destro 89°/89°, alto/gíu: 89°/89°
Supporta colore | 16.7mln (sRGB: 99%; NTSC: 72%)
Siincronizzazione orizontale | 30 - 140kHz
Angolo di visione L x H | 527 x 296.5mm, 20.7 x 11.7"
Pixel pitch | 0.275mm
Color | opaca, nero
INTERFACCE / CONNETTORI / CONTROLLI
Connettore ingresso | HDMI x1 (v.1.4) DisplayPort x1 (v.1.2)
USB HUB | x4 ((2x Type-A v.3.2 Gen 1 (5Gbps, 4.5W) 2x Type-C (5Gbps, 5W))
HDCP | si
Connettore cuffie | si
CARATTERISTICHE SPECIALI
Riduzione luce blu | si
Flicker free | si
supporta la Tecnologia Adaptive Sync | si
Extra | i-Style colour
Lingua OSD | EN, DE, FR, ES, IT, RU, JP, CZ, NL, PL
Pulsanti controllo | Joystick: Centro: Accensione/Menu, Su/Selezione segnale, Giù, Sinistra/Scorciatoia, Destra/Volume
Controllo utente | regolazione dell'immagine (luminosità, contrasto, ECO, ACR, OD, riduzione della sfocatura da movimento, Adpative Sync), impostazioni colore (colore i-Style, gamma RGB, temperatura colore, preimpostazioni utente), OSD (posizione OSD H., posizione OSD V., sfondo OSD, controllo DDC/CI, informazioni display), lingua, extra1 (nitidezza, regolazione modalità video, logo di avvio, LED di alimentazione), Extra2 (scorciatoia, versione FW), selezione ingresso, impostazioni audio (volume, audio muto), ripristino
Altoparlanti | 2 x 2W
Utilità | brevettato Kensington-lock™, DDC/CI, DDC2B, Mac OSX
MECCANICA
Regolazione posizione display | tilt
Angolo di inclinazione | 23° alto; 5° giù
Montaggio VESA | 100 x 100mm
Passaggio cavi | si
ACCESSORI INCLUSI
Cavo | di alimentazione (1.8m), USB (1.5m), HDMI (1.5m), DP (1.8m)
Altro | guida rapida, guida di sicurezza
ALIMENTAZIONE
Unità di alimentazione | interno
Alimentazione | AC 100 - 240V, 50/60Hz
Consumo energia | 12W default , 0.5W stand by, 0.3W spento
SOSTENIBILITA'
Norme | TCO Certified, CE, TÜV-GS, EAC, VCCI-B, PSE, RoHS support, ErP, WEEE, REACH, UKCA
Classe efficienza energetica (Regulation (EU) 2017/1369) | C
EPEAT Silver | *l'iscrizione varia a seconda del paese, per i dettagli consultare il sito www.epeat.net
REACH SVHC | sopra 0.1%: Piombo
Garanzia | 5 anni (per dettagli e paesi eleggibili prego controllare la sezione garanzia del nostro sito We)
SOSTENIBILITA'
Norme | TCO Certified, CE, TÜV-GS, EAC, VCCI-B, PSE, RoHS support, ErP, WEEE, REACH, UKCA
Classe efficienza energetica (Regulation (EU) 2017/1369) | C
EPEAT Silver | *l'iscrizione varia a seconda del paese, per i dettagli consultare il sito www.epeat.net
REACH SVHC | sopra 0.1%: Piombo
Garanzia | 5 anni (per dettagli e paesi eleggibili prego controllare la sezione garanzia del nostro sito We)