## Worksheet
DS6001C-B1
Specifiche tecniche
Tipo | supporto da scrivania con molla a gas per monitor desktop
Numero schermi | 1
Montaggio da tavolo | Morsa da tavolo o foro passante
Dimensione schermo | 17'' - 49''
Regolazione altezza | 272 - 567mm
Rotazione schermo | PIVOT 360°
Tilt | -60° - 50°
Swivel | 360°
Peso massimo | 27kg / monitore
VESA minimo | 75 x 75mm
VESA massimo | 100 x 100mm
Specifiche tecniche
Tipo | supporto da scrivania con molla a gas per monitor desktop
Numero schermi | 1
Montaggio da tavolo | Morsa da tavolo o foro passante
Dimensione schermo | 17'' - 49''
Regolazione altezza | 272 - 567mm
Rotazione schermo | PIVOT 360°
Tilt | -60° - 50°
Swivel | 360°
Peso massimo | 27kg / monitore
VESA minimo | 75 x 75mm
VESA massimo | 100 x 100mm