## Worksheet
ProLite X2377HDS-1
CARATTERISTICHE DISPLAY
Diagonale | 23", 58.4cm
Pannello | IPS
Risoluzione nativa | 1920 x 1080 (Full HD 1080p, 2.1 megapixel)
Format | 16:9
Luminosità | 250 cd/m²
Contrasto statico | 1000:1
Contrasto avanzato | 5M:1
Tempo di risposta (GTG) | 5ms
Angolo di visione | orizzontale/verticale: 178°/178°, sinistra/destro 89°/89°, alto/gíu: 89°/89°
Supporta colore | 16.7mln
Siincronizzazione orizontale | 30 - 80kHz
Angolo di visione L x H | 509.2 x 286.4mm, 20 x 11.3"
Pixel pitch | 0.265mm
INTERFACCE / CONNETTORI / CONTROLLI
Connettore ingresso | VGA x1 DVI x1 HDMI x1
USB HUB | x0
CARATTERISTICHE SPECIALI
Lingua OSD | EN, DE, FR, ES, IT, PT, CN, RU, JP, CZ, NL, PL
Pulsanti controllo | Power, Menu/ Select, +/ Volume, -/ ECO, Auto/ Exit
Controllo utente | picture (brightness, contrast, H. position, V. position, phase, clock, colour temp., auto adjust), OSD (H. position, V. position, OSD time out), display (display mode, i-style Colour, Adv. Contrast, ECO, sharpness, Over Drive), audio (volume, mute, audio input), miscellaneous (language, input select, opening logo, reset), information
Altoparlanti | 2 x 1.5W
MECCANICA
Angolo di inclinazione | 15° alto; 5° giù
Montaggio VESA | 100 x 100mm
ACCESSORI INCLUSI
Cavo | di alimentazione
Altro | guida rapida, guida di sicurezza
ALIMENTAZIONE
Unità di alimentazione | interno
Alimentazione | AC 100 - 240V, 50/60Hz
Consumo energia | 32W tipico, 0,5W stand by, 0,5W spento
SOSTENIBILITA'
Norme | TCO Certified, CE, VCCI-B, PSE, RoHS support, ErP, WEEE, REACH
REACH SVHC | sopra 0.1%: Piombo
SOSTENIBILITA'
Norme | TCO Certified, CE, VCCI-B, PSE, RoHS support, ErP, WEEE, REACH
REACH SVHC | sopra 0.1%: Piombo