## Worksheet
ProLite E2280HS-B1
CARATTERISTICHE DISPLAY
Diagonale | 21.5", 54.7cm
Pannello | TN LED, finitura opaca
Risoluzione nativa | 1920 x 1080 (Full HD 1080p, 2.1 megapixel)
Format | 16:9
Luminosità | 250 cd/m²
Contrasto statico | 1000:1
Contrasto avanzato | 100M:1
Tempo di risposta (GTG) | 5ms
Angolo di visione | orizzontale/verticale: 160°/160°, sinistra/destro 80°/80°, alto/gíu: 80°/80°
Angolo di visione CR>5 | orizzontale/verticale: 178°/170°, sinistra/destro 89°/89°, alto/gíu: 85°/85°
Supporta colore | 16.7mln
Siincronizzazione orizontale | 24 - 80kHz
Angolo di visione L x H | 476.64 x 268.11mm, 18.8 x 10.6"
Pixel pitch | 0.2482mm
Color | opaca
INTERFACCE / CONNETTORI / CONTROLLI
Connettore ingresso | VGA x1 DVI x1 HDMI x1
HDCP | si
CARATTERISTICHE SPECIALI
Riduzione luce blu | si
Lingua OSD | EN, DE, FR, ES, IT, PT, CN, RU, JP
Pulsanti controllo | Power, Menu, + /Volume, - /ECO, Auto
Controllo utente | luminance (contrast, brightness, ECO, i-style Colour, ACR), image steup (clock, phase, H. position, V. position, aspect), colour (gamma, colour temperature, sRGB), OSD setup (H. position, V. position, OSD time out, language), others (reset, signal select, audio input, OD, information), volume, auto adjust
Altoparlanti | 2 x 1W
Utilità | brevettato Kensington-lock™, DDC2B, Mac OSX
MECCANICA
Regolazione posizione display | tilt
Angolo di inclinazione | 21° alto; 5° giù
Montaggio VESA | 100 x 100mm
ACCESSORI INCLUSI
Cavo | di alimentazione, DVI, Audio
Altro | guida rapida, guida di sicurezza
ALIMENTAZIONE
Unità di alimentazione | interno
Alimentazione | AC 100 - 240V, 50/60Hz
Consumo energia | 21W tipico, 0.5W stand by, 0.5W spento
SOSTENIBILITA'
Norme | TCO Certified, CE, TÜV-GS, RoHS support, ErP, WEEE, CU, REACH
Classe efficienza energetica | B
EPEAT Silver | EPEAT è una completa valutazione ambientale che consente di identificare i computer più ecologici e altre apparecchiature elettroniche. La certificazione Silver significa che il monitor è conforme a tutti i criteri richiesti e almeno il 50% dei requisiti facoltativi. EPEAT Silver è valida nei paesi in cui iiyama ha registrato i prodotti. Visitare www.epeat.net per lo stato di registrazione nel vostro paese.
REACH SVHC | sopra 0.1%: Piombo
DIMENSIONI / PESO
Prodotti dimensioni L x H x P | 509.5 x 365.5 x 204.5mm
Peso (netto) | 3.5kg
DIMENSIONI / PESO
Prodotti dimensioni L x H x P | 509.5 x 365.5 x 204.5mm
Peso (netto) | 3.5kg