## Worksheet
ProLite B2083HSD-B1
CARATTERISTICHE DISPLAY
Diagonale | 19.5", 49.4cm
Pannello | TN LED, finitura opaca
Risoluzione nativa | 1600 x 900 (1.4 megapixel)
Format | 16:9
Luminosità | 250 cd/m²
Contrasto statico | 1000:1
Contrasto avanzato | 12M:1
Tempo di risposta (GTG) | 5ms
Angolo di visione | orizzontale/verticale: 170°/160°, sinistra/destro 85°/85°, alto/gíu: 80°/80°
Supporta colore | 16.7mln (sRGB: 99%; NTSC: 72%)
Siincronizzazione orizontale | 30 - 80kHz
Angolo di visione L x H | 433.9 x 236.3mm, 17.1 x 9.3"
Pixel pitch | 0.27mm
Color | opaca
INTERFACCE / CONNETTORI / CONTROLLI
Connettore ingresso | VGA x1 DVI x1
HDCP | si
Connettore cuffie | si
CARATTERISTICHE SPECIALI
Riduzione luce blu | si
Flicker free | si
Lingua OSD | EN, DE, FR, ES, IT, CN, RU, JP, NL, PL
Pulsanti controllo | Power, Menu/ Select, Scroll up/Volume, Scroll down/ECO, Exit, Auto
Controllo utente | auto adjust, luminance (brightness, contrast), geometry (H. position, V. position, clock, phase), colour, OSD (H. position, V. position, timeout), language, recall, miscellaneous (sharpness, DDC/CI, display information, ACR, display mode, opening logo), input select, audio adjust (volume, mute)
Altoparlanti | 2 x 1W
MECCANICA
Regolazione posizione display | altezza, pivot (rotazione), swivel, tilt
Regolazione altezza | 130mm
Rotazione (funzione PIVOT) | 90°
Snodo | 90°; 45° sinistra; 45° destro
Angolo di inclinazione | 22° alto; 5° giù
Montaggio VESA | 100 x 100mm
ACCESSORI INCLUSI
Cavo | di alimentazione, DVI, Audio
Altro | guida rapida, guida di sicurezza
ALIMENTAZIONE
Unità di alimentazione | interno
Alimentazione | AC 100 - 240V, 50/60Hz
Consumo energia | 15W tipico, 0.5W stand by, 0.5W spento
SOSTENIBILITA'
Norme | CE, TÜV-Bauart, EAC, VCCI-B, RoHS support, ErP, WEEE, REACH
Classe efficienza energetica (Regulation (EU) 2017/1369) | F
REACH SVHC | sopra 0.1%: Piombo
DIMENSIONI / PESO
Prodotti dimensioni L x H x P | 469.5 x 348 (478) x 210mm
Peso (netto) | 4.3kg
EAN code | 4948570112777
DIMENSIONI / PESO
Prodotti dimensioni L x H x P | 469.5 x 348 (478) x 210mm
Peso (netto) | 4.3kg
EAN code | 4948570112777