## Worksheet
ProLite E1780SD-B1
CARATTERISTICHE DISPLAY
Diagonale | 17", 43cm
Pannello | TN LED, finitura opaca
Risoluzione nativa | 1280 x 1024 (1.3 megapixel)
Format | 5:4
Luminosità | 250 cd/m²
Contrasto statico | 1000:1
Contrasto avanzato | 12M:1
Tempo di risposta (GTG) | 5ms
Angolo di visione | orizzontale/verticale: 170°/160°, sinistra/destro 85°/85°, alto/gíu: 80°/80°
Supporta colore | 16.7mln (sRGB: 99%; NTSC: 72%)
Siincronizzazione orizontale | 24 - 80kHz
Angolo di visione L x H | 337.9 x 270.3mm, 13.3 x 10.6"
Pixel pitch | 0.264mm
Color | opaca
INTERFACCE / CONNETTORI / CONTROLLI
Connettore ingresso | VGA x1 DVI x1
HDCP | si
CARATTERISTICHE SPECIALI
Lingua OSD | EN, DE, FR, CN, RU, JP, NL, PL
Pulsanti controllo | Power, Select / Input Button, Scroll Up / Audio Adjust Button, Scroll Down / i-Style Colour Button, Menu Button
Altoparlanti | 2 x 1W
MECCANICA
Regolazione posizione display | tilt
Angolo di inclinazione | 20° alto; %2° giù
Montaggio VESA | 100 x 100mm
ACCESSORI INCLUSI
Cavo | di alimentazione, DVI, Audio
Altro | guida rapida, guida di sicurezza
ALIMENTAZIONE
Unità di alimentazione | interno
Alimentazione | AC 100 - 240V, 50/60Hz
Consumo energia | 14W tipico, 0.5W stand by, 0.5W spento
SOSTENIBILITA'
Norme | CE, TÜV-Bauart, VCCI-B, RoHS support, ErP, WEEE, REACH
Classe efficienza energetica (Regulation (EU) 2017/1369) | E
REACH SVHC | sopra 0.1%: Piombo
DIMENSIONI / PESO
Prodotti dimensioni L x H x P | 370 x 379.5 x 178mm
Peso (netto) | 2.6kg
EAN code | 4948570113002
DIMENSIONI / PESO
Prodotti dimensioni L x H x P | 370 x 379.5 x 178mm
Peso (netto) | 2.6kg
EAN code | 4948570113002