## Worksheet
ProLite T3234MSC-B3X
CARATTERISTICHE DISPLAY
Design | Edge to edge glass
Diagonale | 31.5", 80cm
Pannello | AMVA3 Edge LED
Risoluzione nativa | 1920 x 1080 (2.1 megapixel Full HD)
Format | 16:9
Luminosità | 500 cd/m²
Luminosità | 450 cd/m² con touch
Trasmissione luce | 90%
Contrasto statico | 3 000:1 con touch
Tempo di risposta (GTG) | 8ms
Angolo di visione | orizzontale/verticale: 178°/178°, sinistra/destro 89°/89°, alto/gíu: 89°/89°
Supporta colore | 16.7mln
Siincronizzazione orizontale | 31,47 - 67.5kHz
Angolo di visione L x H | 698.4 x 392.8mm, 27.5 x 15.5"
Pixel pitch | 0.364mm
Cornice colore e finitura | nero, opaca
TOUCH
Tecnologia touchscreen | projective capacitive
Punti tocco | 30 (HID, only with supported OS)
Modalità tocco | penna, dito, guanto (latex)
Touch interface | USB
Sistema operativo supportato | Tutti i monitor iiyama sono Plug & Play e compatibili con Windows e Linux. Per ulteriori dettagli riguardo i sistemi operativi supportati per i modelli Touch, fare riferimento ai driver disponibili nella sezione Download.
INTERFACCE / CONNETTORI / CONTROLLI
Connettore ingresso analogico | VGA x1
Connettore ingresso digitale | DVI x1
Audio uscita | Altoparlanti 2 x 8W
Monitor controlli uscita | RS-232c x1
CARATTERISTICHE SPECIALI
Protezione ad acqua e polvere | IP1 (front)
Blocco OSD | si
GENERALE
Lingua OSD | EN, DE, FR, ES, IT, CN, JP
Pulsanti controllo | Menu, Scroll up/ Brightness, Scroll down/ Mute, Select/ Auto, Power
Controllo utente | contrast, brightness, auto adjust, H.position, V.position, H.size, phase, OSD H.position, OSD V.position, OSD timeout, reset, input select, OSD language, colour temperature, volume, mute
Plug&Play | DDC2B
MECCANICA
Orientamento | orizzontale, verticale
ACCESSORI INCLUSI
Cavo | di alimentazione, VGA, DVI, USB, Audio
Guida | guida rapida, guida di sicurezza
Altro | Touch Panel Driver Disk (CD-ROM)
ALIMENTAZIONE
Unità di alimentazione | interno
Alimentazione | AC 100 - 240V, 50/60Hz
Consumo energia | 65W tipico, 2W stand by, 2W spento
SOSTENIBILITA'
Norme | CE, TÜV-Bauart, RoHS support, ErP, WEEE, CU, REACH
REACH SVHC | sopra 0.1%: Piombo
DIMENSIONI / PESO
Prodotti dimensioni L x H x P | 781.5 x 476 x 69,5mm
Peso (netto) | 16.2kg
EAN code | 4948570113200
DIMENSIONI / PESO
Prodotti dimensioni L x H x P | 781.5 x 476 x 69,5mm
Peso (netto) | 16.2kg
EAN code | 4948570113200