## Worksheet
ProLite LH6564S-B1
CARATTERISTICHE DISPLAY
Diagonale | 65", 164cm
Pannello | AMVA3 LED, finitura opaca
Risoluzione nativa | 1920 x 1080 (Full HD 1080p, 2.1 megapixel)
Format | 16:9
Luminosità | 450 cd/m²
Contrasto statico | 4 000:1
Contrasto avanzato | 0M:1
Tempo di risposta (GTG) | 8ms
Angolo di visione | orizzontale/verticale: 178°/178°, sinistra/destro 89°/89°, alto/gíu: 89°/89°
Supporta colore | 1.07B 10bit (8bit + Hi-FRC)
Siincronizzazione orizontale | 30 - 83kHz
Angolo di visione L x H | 1428.48 x 803.52mm, 56.2 x 31.6"
Pixel pitch | 0.744mm
Cornice colore e finitura | nero, opaca
INTERFACCE / CONNETTORI / CONTROLLI
Connettore ingresso analogico | VGA x1 RCA video x1
Connettore ingresso digitale | DVI x1 HDMI x1 DisplayPort x1
AUDIO ingresso | Mini jack x1
Video uscita analogico | VGA x1
Audio uscita | RCA (L/R) x1 Altoparlanti 2 x 12W
USB HUB | x0
CARATTERISTICHE SPECIALI
Tempo massimo di funzionamento non-stop | 18/7
Involucro (cornice) | metal
Sensore luminosità | si
GENERALE
Lingua OSD | EN, DE, FR, ES, IT, PT, CN, RU, JP, CZ, NL, PL
Controllo utente | picture (picture mode, backlight, contrast, brightness, chroma, phase, sharpness, colour temp., noise reduction, film mode, reset), sound (sound mode, treble, bass, balance, surround, speaker, audio source, reset), screen (PAP setting, display wall, aspect, adjust screen, freeze), setting (language, schedule, power save, control setting, network settings, set monitor ID, HDMI control, advanced, information, reset)
Plug&Play | DDC2B, Mac OSX
MECCANICA
Orientamento | orizzontale, verticale
Montaggio VESA | 400 x 400mm
ACCESSORI INCLUSI
Cavo | di alimentazione, VGA, DVI
Guida | guida rapida, guida di sicurezza
controllo remoto | si
ALIMENTAZIONE
Alimentazione | DC 1002405060 V
Consumo energia | 250W tipico, 0,5W stand by, 0,5W spento
SOSTENIBILITA'
Norme | CB, CE, TÜV-Bauart, RoHS support, ErP, WEEE, CU, REACH
Classe efficienza energetica | B
REACH SVHC | sopra 0.1%: Piombo
DIMENSIONI / PESO
Prodotti dimensioni L x H x P | 1511.5 x 881.5 x 90.5mm
Peso (netto) | 47.7kg