## Worksheet
ProLite XB3070WQS-B1
CARATTERISTICHE DISPLAY
Diagonale | 30", 75.6cm
Pannello | AH-IPS LED, finitura opaca
Risoluzione nativa | 2560 x 1600 (4.1 megapixel WQS)
Format | 16:10
Luminosità | 350 cd/m²
Contrasto statico | 1 000:1
Contrasto avanzato | 5M:1
Tempo di risposta (GTG) | 5ms
Angolo di visione | orizzontale/verticale: 178°/178°, sinistra/destro 89°/89°, alto/gíu: 89°/89°
Supporta colore | 16.7mln (AdobeRGB: 109%, sRGB: 146%, 104% (NTSC))
Siincronizzazione orizontale | 24 - 80kHz
Angolo di visione L x H | 641.3 x 400.8mm, 25.2 x 15.8"
Pixel pitch | 0.251mm
Color | opaca
INTERFACCE / CONNETTORI / CONTROLLI
Connettore ingresso | VGA x1 DVI x1 HDMI x1 DisplayPort x1
HDCP | si
Connettore cuffie | si
CARATTERISTICHE SPECIALI
Riduzione luce blu | si
Flicker free | si
Lingua OSD | EN, DE, FR, CN, RU, JP, NL, PL
Pulsanti controllo | Power, Volume +, Volume -, Input/ Select/ Blue Light Reducer, Scroll up/ Colour Adjust, Scroll down/ i-Style Colour, Menu
Controllo utente | picture (brightness, contrast, ACR, ECO mode, OD), input select, audio (volume, mute, audio input), colour adjust, information, manual image adjust (H./V. position, clock, phase, sharpness, video mode adjust, blue light reducer), setup menu (OSD setup menu, language, opening logo, LED, auto image adjust, memory recall)
Altoparlanti | 2 x 3W
Utilità | brevettato Kensington-lock™, DDC2B, Mac OSX
MECCANICA
Regolazione posizione display | altezza, swivel, tilt
Regolazione altezza | 107mm
Snodo | 90°; 45° sinistra; 45° destro
Angolo di inclinazione | 17° alto; 0° giù
Montaggio VESA | 100 x 100mm
ACCESSORI INCLUSI
Cavo | di alimentazione, DVI, Audio, mDP - DP, DP
Altro | guida rapida, guida di sicurezza
ALIMENTAZIONE
Unità di alimentazione | interno
Alimentazione | AC 100 - 240V, 50/60Hz
Consumo energia | 73W tipico, 0.5W stand by, 0.5W spento
SOSTENIBILITA'
Norme | CE, TÜV-GS, VCCI-B, PSE, RoHS support, ErP, WEEE, CU, REACH
Classe efficienza energetica | C
REACH SVHC | sopra 0.1%: Piombo
DIMENSIONI / PESO
Prodotti dimensioni L x H x P | 692.5 x 477 (584) x 230mm
Peso (netto) | 7.4kg
EAN code | 4948570113286