## Worksheet
ProLite XUB2390HS-B1
CARATTERISTICHE DISPLAY
Design | borderless su tre lati
Diagonale | 23", 58.4cm
Pannello | AH-IPS LED, finitura opaca
Risoluzione nativa | 1920 x 1080 (2.1 megapixel Full HD)
Format | 16:9
Luminosità | 250 cd/m²
Contrasto statico | 1000:1
Contrasto avanzato | 5M:1
Tempo di risposta (GTG) | 4ms
Angolo di visione | orizzontale/verticale: 178°/178°, sinistra/destro 89°/89°, alto/gíu: 89°/89°
Supporta colore | 16.7mln (sRGB: 99%; NTSC: 72%)
Siincronizzazione orizontale | 24 - 80kHz
Angolo di visione L x H | 509.2 x 286.4mm, 20 x 11.3"
Pixel pitch | 0.265mm
Color | opaca, nero
INTERFACCE / CONNETTORI / CONTROLLI
Connettore ingresso | VGA x1 DVI x1 HDMI x1
HDCP | si
CARATTERISTICHE SPECIALI
Riduzione luce blu | si
Lingua OSD | EN, DE, FR, ES, IT, PT, CN, RU, JP
Pulsanti controllo | Power, Menu, +/ Volume, -/ ECO, Auto
Controllo utente | luminance (contrast, brightness, i-style Colour, ACR, ECO), image steup (clock, phase, H. position, V. position, aspect), colour (gamma, colour temp.), OSD setup (H. position, V. position, OSD time out, language), extra (reset, DDC/CI, input select, OD, HDMI audio, opening logo, information), volume, auto adjust
Altoparlanti | 2 x 2W
Utilità | brevettato Kensington-lock™, DDC/CI, DDC2B, Mac OSX
MECCANICA
Regolazione posizione display | altezza, pivot (rotazione), swivel
Regolazione altezza | 130mm
Rotazione (funzione PIVOT) | 90°
Snodo | 90°; 45° sinistra; 45° destro
Angolo di inclinazione | 20° alto; 4° giù
Montaggio VESA | 100 x 100mm
ACCESSORI INCLUSI
Cavo | di alimentazione, DVI, Audio
Altro | guida rapida, guida di sicurezza
ALIMENTAZIONE
Unità di alimentazione | interno
Alimentazione | AC 100 - 240V, 50/60Hz
Consumo energia | 22.1W tipico, 0.43W stand by, 0.27W spento
SOSTENIBILITA'
Norme | CE, TÜV-Bauart, EAC, VCCI-B, RoHS support, ErP, WEEE, REACH
Classe efficienza energetica (Regulation (EU) 2017/1369) | E
Classe efficienza energetica | A
REACH SVHC | sopra 0.1%: Piombo
DIMENSIONI / PESO
Prodotti dimensioni L x H x P | 532.5 x 377.5 (507.5) x 210mm
Peso (netto) | 5.3kg
EAN code | 4948570113057
DIMENSIONI / PESO
Prodotti dimensioni L x H x P | 532.5 x 377.5 (507.5) x 210mm
Peso (netto) | 5.3kg
EAN code | 4948570113057