## Worksheet
ProLite TF3237MSC-B1AG
CARATTERISTICHE DISPLAY
Diagonale | 31.5", 80cm
Pannello | AMVA3 Edge LED-Backlit, AG80 coated Glass
Risoluzione nativa | 1920 x 1080 (Full HD 1080p, 2.1 megapixel)
Format | 16:9
Luminosità | 350 cd/m²
Contrasto statico | 3000:1
Contrasto avanzato | 0M:1
Tempo di risposta (GTG) | 6.5ms
Angolo di visione | orizzontale/verticale: 178°/178°, sinistra/destro 89°/89°, alto/gíu: 89°/89°
Supporta colore | 16.7mln
Siincronizzazione orizontale | 31,47 - 67.5kHz
Angolo di visione L x H | 698.4 x 392.8mm, 27.5 x 15.5"
Pixel pitch | 0.364mm
Cornice colore e finitura | nero
INTERFACCE / CONNETTORI / CONTROLLI
Connettore ingresso analogico | VGA x1
Connettore ingresso digitale | DVI x1 HDMI x1
Audio uscita | Altoparlanti 2 x 7W
USB HUB | x0
CARATTERISTICHE SPECIALI
Tempo massimo di funzionamento non-stop | 20/7
GENERALE
Lingua OSD | EN, DE, FR, ES, IT, PT, CN, RU, JP, CZ, NL, PL
Pulsanti controllo | Power, Scroll up/ Volume+, Scroll down/ Volume-, Auto/Exit, Input Select/OK, Menu
Controllo utente | contrast, brightness, colour settings, display adjust (aspect ratio, gamma, sharpness, H. position, V. position, clock, phase, auto adjust) other settings (language, OSD time out, volume, mute, fan, anti image retention, opening logo, factory reset) input source, information
Plug&Play | DDC2B, Mac OSX
MECCANICA
Orientamento | orizzontale, verticale, face-up
ACCESSORI INCLUSI
Cavo | di alimentazione, VGA, USB
Guida | guida rapida, guida di sicurezza
controllo remoto | si
ALIMENTAZIONE
Unità di alimentazione | interno
Alimentazione | AC 100 - 240V, 50/60Hz
Consumo energia | 46W tipico, 0.5W stand by, 0.5W spento
SOSTENIBILITA'
Norme | CE, TÜV-Bauart, RoHS support, ErP, WEEE, CU, REACH
Classe efficienza energetica | B
REACH SVHC | sopra 0.1%: Piombo
DIMENSIONI / PESO
Prodotti dimensioni L x H x P | 781.5 x 476.0 x 69.0mm
Peso (netto) | 17.3kg
DIMENSIONI / PESO
Prodotti dimensioni L x H x P | 781.5 x 476.0 x 69.0mm
Peso (netto) | 17.3kg