## Worksheet
ProLite LE4840S-B1
CARATTERISTICHE DISPLAY
Diagonale | 48", 121cm
Pannello | SVA LED, finitura opaca
Risoluzione nativa | 1920 x 1080 (2.1 megapixel Full HD)
Format | 16:9
Luminosità | 350 cd/m²
Contrasto statico | 4 000:1
Tempo di risposta (GTG) | 8ms
Angolo di visione | orizzontale/verticale: 178°/178°, sinistra/destro 89°/89°, alto/gíu: 89°/89°
Supporta colore | 1.07B 10bit
Siincronizzazione orizontale | 30 - 83kHz
Angolo di visione L x H | 1054.08 x 592.92mm, 41.5 x 23.3"
Pixel pitch | 0.549mm
Cornice colore e finitura | nero, opaca
INTERFACCE / CONNETTORI / CONTROLLI
Connettore ingresso analogico | VGA x1 Component video x1 (RGB Y(CVBS)/Pb/Pr)
Connettore ingresso digitale | DVI x1 HDMI x1
AUDIO ingresso | RCA (L/R) x1 Mini jack x1
Monitor controlli ingresso | RS-232c x1 RJ45 (LAN) x1 IR x1
Audio uscita | RCA (L/R) x1 Altoparlanti 2 x 10W
Monitor controlli uscita | RS-232c x1 IR loop through x1
HDCP | si
USB ports | x1 (v.2.0)
CARATTERISTICHE SPECIALI
Tempo massimo di funzionamento non-stop | 12/7
Media playback | si
GENERALE
Lingua OSD | EN, DE, FR, ES, IT, RU, CZ, NL, PL
Controllo utente | picture (picture mode, reset, backlight, contrast, brightness, hue, colour, sharpness, advanced, format and edges), sound (sound mode, reset, bass, treble, Audio out, advanced), general settings (language, monitor ID, ECO mode, auto search, clock, scheduling, sleep timer, auto switch off, auto adjust, pixel shift, control settings, opening logo, factory settings), network settings (view network settings, network settings, static IP configuration, digital media renderer, wake on LAN, network name)
Plug&Play | DDC2B, Mac OSX
MECCANICA
Orientamento | orizzontale
Fanless | si
Montaggio VESA | 200 x 200mm, 400 x 400mm
ACCESSORI INCLUSI
Cavo | di alimentazione, VGA, DVI, RS-232c
Guida | guida rapida, guida di sicurezza
controllo remoto | si
ALIMENTAZIONE
Unità di alimentazione | interno
Alimentazione | AC 100 - 240V, 50/60Hz
Consumo energia | 89W tipico, 0.5W stand by, 0.5W spento
SOSTENIBILITA'
Norme | CB, CE, TÜV-Bauart, RoHS support, ErP, WEEE, CU, REACH
Classe efficienza energetica | B
REACH SVHC | sopra 0.1%: Piombo
DIMENSIONI / PESO
Prodotti dimensioni L x H x P | 1082 x 623.5 x 61mm
Peso (netto) | 11.5kg
EAN code | 4948570114191