## Worksheet
ProLite X2481HS-B1
CARATTERISTICHE DISPLAY
Diagonale | 23.6", 60cm
Pannello | VA LED, finitura opaca
Risoluzione nativa | 1920 x 1080 (2.1 megapixel Full HD)
Format | 16:9
Luminosità | 250 cd/m²
Contrasto statico | 3000:1
Contrasto avanzato | 12M:1
Tempo di risposta (GTG) | 6ms
Angolo di visione | orizzontale/verticale: 178°/178°, sinistra/destro 89°/89°, alto/gíu: 89°/89°
Supporta colore | 16.7mln (sRGB: 99%; NTSC: 72%)
Siincronizzazione orizontale | 24 - 80kHz
Angolo di visione L x H | 521.28 x 293.22mm, 20.5 x 11.5"
Pixel pitch | 0.2715mm
Color | opaca
INTERFACCE / CONNETTORI / CONTROLLI
Connettore ingresso | VGA x1 DVI x1 HDMI x1
HDCP | si
Connettore cuffie | si
CARATTERISTICHE SPECIALI
Riduzione luce blu | si
Lingua OSD | EN, DE, FR, ES, IT, PT, CN, RU, JP
Pulsanti controllo | Power, Menu, +/Volume/Blue Light Reducer, -, Auto
Controllo utente | luminance (contrast, brightness, ECO, i-style Colour, ACR), image steup (clock, phase, H. position, V. position, aspect), colour (gamma, colour temperature, sRGB), OSD setup (H. position, V. position, OSD time out, language), extra (reset, signal select, HDMI audio, OD, information), volume, auto adjust
Altoparlanti | 2 x 2W
Utilità | brevettato Kensington-lock™, DDC2B, Mac OSX
MECCANICA
Regolazione posizione display | tilt
Angolo di inclinazione | 21° alto; 4° giù
Montaggio VESA | 100 x 100mm
ACCESSORI INCLUSI
Cavo | di alimentazione, DVI, Audio
Altro | guida rapida, guida di sicurezza
ALIMENTAZIONE
Unità di alimentazione | interno
Alimentazione | AC 100 - 240V, 50/60Hz
Consumo energia | 25W tipico, 0.3W stand by, 0.25W spento
SOSTENIBILITA'
Norme | CE, TÜV-GS, EAC, RoHS support, ErP, WEEE, REACH
Classe efficienza energetica (Regulation (EU) 2017/1369) | F
Classe efficienza energetica | B
REACH SVHC | sopra 0.1%: Piombo
DIMENSIONI / PESO
Prodotti dimensioni L x H x P | 543.5 x 389 x 213.5mm
Peso (netto) | 3.7kg
EAN code | 4948570113576
DIMENSIONI / PESO
Prodotti dimensioni L x H x P | 543.5 x 389 x 213.5mm
Peso (netto) | 3.7kg
EAN code | 4948570113576