## Worksheet
ProLite T2236MSC-B2
CARATTERISTICHE DISPLAY
Design | Edge to edge glass
Diagonale | 21.5", 54.7cm
Pannello | AMVA LED
Risoluzione nativa | 1920 x 1080 (2.1 megapixel Full HD)
Format | 16:9
Luminosità | 250 cd/m²
Luminosità | 215 cd/m² con touch
Trasmissione luce | 85%
Contrasto statico | 3000:1
Contrasto avanzato | 12M:1
Tempo di risposta (GTG) | 8ms
Angolo di visione | orizzontale/verticale: 178°/178°, sinistra/destro 89°/89°, alto/gíu: 89°/89°
Supporta colore | 16.7mln
Siincronizzazione orizontale | 30 - 80kHz
Angolo di visione L x H | 476.6 x 268.1mm, 18.8 x 10.6"
Pixel pitch | 0.248mm
Cornice colore e finitura | nero, opaca
TOUCH
Tecnologia touchscreen | projective capacitive
Punti tocco | 10 (HID, only with supported OS)
Modalità tocco | penna, dito, guanto (latex)
Touch interface | USB
Sistema operativo supportato | Tutti i monitor iiyama sono Plug & Play e compatibili con Windows e Linux. Per ulteriori dettagli riguardo i sistemi operativi supportati per i modelli Touch, fare riferimento ai driver disponibili nella sezione Download.
Palm rejection | si
INTERFACCE / CONNETTORI / CONTROLLI
Connettore ingresso analogico | VGA x1
Connettore ingresso digitale | DVI x1 HDMI x1
Audio uscita | Altoparlanti 2 x 2W
USB HUB | x4 (v.3.2 (Gen 1, 5Gbit))
CARATTERISTICHE SPECIALI
Blocco OSD | si
GENERALE
Lingua OSD | EN, DE, FR, ES, IT, PT, CN, RU, JP
Pulsanti controllo | Scroll up / Audio Adjust / Blue light reducer, Scroll down / ECO, Auto, Menu, Power
Controllo utente | luminance (contrast, brightness, ECO, i-Style colour, ACR), image setup (clock, phase, H.position, V.position, aspect), colour temp., OSD setup (H.position, V. position, timeout, language), extra (reset, signal select, HDMI audio, OD, information), volume, auto adjust
Utilità | brevettato Kensington-lock™
Riduzione luce blu | si
Plug&Play | DDC2B
MECCANICA
Angolo di inclinazione | 90° alto; 5° giù
Montaggio VESA | 100 x 100mm
ACCESSORI INCLUSI
Cavo | di alimentazione, VGA, DVI, USB, Audio
Guida | guida rapida, guida di sicurezza
ALIMENTAZIONE
Unità di alimentazione | interno
Alimentazione | AC 100 - 240V, 50/60Hz
Consumo energia | 23.7W tipico, 0.39W stand by, 0.32W spento
SOSTENIBILITA'
Norme | CE, TÜV-Bauart, EAC, RoHS support, ErP, WEEE, cULus, REACH
Classe efficienza energetica (Regulation (EU) 2017/1369) | F
Classe efficienza energetica | B
REACH SVHC | sopra 0.1%: Piombo
DIMENSIONI / PESO
Prodotti dimensioni L x H x P | 522.5 x 367 x 254mm
Peso (netto) | 5.8kg
EAN code | 4948570114023
DIMENSIONI / PESO
Prodotti dimensioni L x H x P | 522.5 x 367 x 254mm
Peso (netto) | 5.8kg
EAN code | 4948570114023