## Worksheet
ProLite T2735MSC-B2
CARATTERISTICHE DISPLAY
Design | Edge to edge glass
Diagonale | 27", 68.6cm
Pannello | AMVA+ LED
Risoluzione nativa | 1920 x 1080 (2.1 megapixel Full HD)
Format | 16:9
Luminosità | 300 cd/m²
Luminosità | 255 cd/m² con touch
Trasmissione luce | 85%
Contrasto statico | 3 000:1
Contrasto avanzato | 12M:1
Tempo di risposta (GTG) | 5ms
Angolo di visione | orizzontale/verticale: 178°/178°, sinistra/destro 89°/89°, alto/gíu: 89°/89°
Supporta colore | 16.7mln
Siincronizzazione orizontale | 24 - 80kHz
Angolo di visione L x H | 597.6 x 336.15mm, 23.5 x 13.2"
Pixel pitch | 0.311mm
Cornice colore e finitura | nero, opaca
TOUCH
Tecnologia touchscreen | projective capacitive
Punti tocco | 10 (HID, only with supported OS)
Modalità tocco | penna, dito, guanto (latex)
Touch interface | USB
Sistema operativo supportato | Tutti i monitor iiyama sono Plug & Play e compatibili con Windows e Linux. Per ulteriori dettagli riguardo i sistemi operativi supportati per i modelli Touch, fare riferimento ai driver disponibili nella sezione Download.
INTERFACCE / CONNETTORI / CONTROLLI
Connettore ingresso analogico | VGA x1
Connettore ingresso digitale | DVI x1 HDMI x1
Audio uscita | Mini jack x1 Altoparlanti 2 x 2W
USB HUB | x2 (v.3.0)
CARATTERISTICHE SPECIALI
Extra | integrated webcam and microphone
Blocco OSD | si
GENERALE
Lingua OSD | EN, DE, FR, CN, RU, JP, NL, PL
Pulsanti controllo | Power, Select/ Input select, Scroll up/ Audio Adjust, Scroll down/ i-Style Colour, Menu
Controllo utente | auto image adjust, picture adjust (contrast, brightness, ACR, ECO, OD), input select, auto adjust (volume, mute, HDMI audio), color adjust, information, manual image adjust (H./V. position, clock, phase, sharpness, video mode adjust, blue light reducer), setup menu (mangueage select, OSD position, OSD time out, OSD background, opening logo, LED), memory recall
Utilità | brevettato Kensington-lock™
Riduzione luce blu | si
Plug&Play | DDC2B
MECCANICA
Angolo di inclinazione | 15° alto; 70° giù
Montaggio VESA | 100 x 100mm
ACCESSORI INCLUSI
Cavo | di alimentazione, DVI, USB, Audio
Guida | guida rapida, guida di sicurezza
ALIMENTAZIONE
Unità di alimentazione | interno
Alimentazione | AC 100 - 240V, 50/60Hz
Consumo energia | 36W tipico, 0.5W stand by, 0.5W spento
SOSTENIBILITA'
Norme | CE, TÜV-Bauart, VCCI-B, PSE, RoHS support, ErP, WEEE, CU, REACH
Classe efficienza energetica | B
EPEAT Silver | EPEAT è una completa valutazione ambientale che consente di identificare i computer più ecologici e altre apparecchiature elettroniche. La certificazione Silver significa che il monitor è conforme a tutti i criteri richiesti e almeno il 50% dei requisiti facoltativi. EPEAT Silver è valida nei paesi in cui iiyama ha registrato i prodotti. Visitare www.epeat.net per lo stato di registrazione nel vostro paese.
REACH SVHC | sopra 0.1%: Piombo
DIMENSIONI / PESO
Prodotti dimensioni L x H x P | 672.5 x 419 x 50mm
Peso (netto) | 8.2kg
EAN code | 4948570114115
DIMENSIONI / PESO
Prodotti dimensioni L x H x P | 672.5 x 419 x 50mm
Peso (netto) | 8.2kg
EAN code | 4948570114115