## Worksheet
ProLite E2482HD-B1
CARATTERISTICHE DISPLAY
Diagonale | 24", 61cm
Pannello | TN LED, finitura opaca
Risoluzione nativa | 1920 x 1080 (2.1 megapixel Full HD)
Format | 16:9
Luminosità | 250 cd/m²
Contrasto statico | 1000:1
Contrasto avanzato | 12M:1
Tempo di risposta (GTG) | 5ms
Angolo di visione | orizzontale/verticale: 170°/160°, sinistra/destro 85°/85°, alto/gíu: 80°/80°
Supporta colore | 16.7mln
Siincronizzazione orizontale | 30 - 80kHz
Angolo di visione L x H | 531.4 x 298.9mm, 20.9 x 11.8"
Pixel pitch | 0.277mm
Color | opaca
INTERFACCE / CONNETTORI / CONTROLLI
Connettore ingresso | VGA x1 DVI x1
HDCP | si
CARATTERISTICHE SPECIALI
Riduzione luce blu | si
Flicker free | si
Lingua OSD | EN, DE, FR, ES, IT, CN, RU, JP, CZ, NL, PL
Pulsanti controllo | Power, Menu/ Select, Scroll up, Scroll down/ ECO, Exit, Auto
Controllo utente | auto adjust, luminance (brightness, contrast), geometry (H. position, V. position, pixel clock, phase), colour, OSD (H.position, V. poition, OSD time), language, recall, miscellaneous (sharpness, DDC/CI, display information, ACR, display mode, opening logo), input select
Utilità | brevettato Kensington-lock™, DDC/CI, DDC2B, Mac OSX
MECCANICA
Regolazione posizione display | tilt
Angolo di inclinazione | 22° alto; 5° giù
Montaggio VESA | 100 x 100mm
ACCESSORI INCLUSI
Cavo | di alimentazione, DVI
Altro | guida rapida, guida di sicurezza
ALIMENTAZIONE
Unità di alimentazione | interno
Alimentazione | AC 100 - 240V, 50/60Hz
Consumo energia | 24W tipico, 05W stand by, 05W spento
SOSTENIBILITA'
Norme | CE, TÜV-GS, VCCI-B, RoHS support, ErP, WEEE, CU, REACH
Classe efficienza energetica | B
EPEAT Silver | EPEAT è una completa valutazione ambientale che consente di identificare i computer più ecologici e altre apparecchiature elettroniche. La certificazione Silver significa che il monitor è conforme a tutti i criteri richiesti e almeno il 50% dei requisiti facoltativi. EPEAT Silver è valida nei paesi in cui iiyama ha registrato i prodotti. Visitare www.epeat.net per lo stato di registrazione nel vostro paese.
REACH SVHC | sopra 0.1%: Piombo
DIMENSIONI / PESO
Prodotti dimensioni L x H x P | 565.5 x 412 x 203mm
Peso (netto) | 3.3kg