## Worksheet
ProLite TF1534MC-B1X
CARATTERISTICHE DISPLAY
Design | Open Frame
Diagonale | 15", 38cm
Pannello | TN LED
Risoluzione nativa | 1024 x 768 (0.8 megapixel)
Format | 5:4
Luminosità | 370 cd/m²
Luminosità | 330 cd/m² con touch
Trasmissione luce | 90%
Contrasto statico | 700:1 con touch
Tempo di risposta (GTG) | 8ms
Angolo di visione | orizzontale/verticale: horizontal°/vertical 170°, sinistra/destro 0°/0°, alto/gíu: 0°/0°
Supporta colore | 16.7mln
Siincronizzazione orizontale | 31,4 - 80kHz
Angolo di visione L x H | 304 x 228mm, 12 x 9"
Pixel pitch | 0.264mm
Cornice colore e finitura | nero, opaca
TOUCH
Tecnologia touchscreen | projective capacitive
Punti tocco | 10 (HID, only with supported OS)
Modalità tocco | penna, dito, guanto (latex)
Touch interface | USB
Sistema operativo supportato | Tutti i monitor iiyama sono Plug & Play e compatibili con Windows e Linux. Per ulteriori dettagli riguardo i sistemi operativi supportati per i modelli Touch, fare riferimento ai driver disponibili nella sezione Download.
INTERFACCE / CONNETTORI / CONTROLLI
Connettore ingresso analogico | VGA x1
Connettore ingresso digitale | DVI x1
CARATTERISTICHE SPECIALI
Protezione ad acqua e polvere | IPIP65 (front)
Blocco OSD | si
GENERALE
Lingua OSD | EN, DE, FR, ES, IT, CN, RU, JP
Pulsanti controllo | Menu, Scroll up/ Brightness, Scroll down/ Contrast, Select/ Auto, Power
Controllo utente | contrast, brightness, auto adjust, H.position, V.position, H.size, phase, OSD H.position, OSD V.position, OSD timeout, reset, input select, OSD language, colour temperature
Utilità | brevettato Kensington-lock™
Plug&Play | DDC2B
MECCANICA
Montaggio VESA | 100 x 100mm
ACCESSORI INCLUSI
Cavo | di alimentazione, VGA, DVI, USB
Guida | guida rapida, guida di sicurezza
Altro | AC adapter, Touch Panel Driver Disk (CD-ROM), L-Bracket
ALIMENTAZIONE
Unità di alimentazione | esterno
Alimentazione | DC DC 12 V
Consumo energia | 20W tipico, 2W stand by, 2W spento
SOSTENIBILITA'
Norme | CB, CE, TÜV-Bauart, RoHS support, ErP, WEEE, CU, cULus, REACH
REACH SVHC | sopra 0.1%: Piombo
DIMENSIONI / PESO
Prodotti dimensioni L x H x P | 337.5 x 265.5 x 44.5mm
Peso (netto) | 2.7kg
DIMENSIONI / PESO
Prodotti dimensioni L x H x P | 337.5 x 265.5 x 44.5mm
Peso (netto) | 2.7kg