## Worksheet
ProLite B2282HD-B1
CARATTERISTICHE DISPLAY
Diagonale | 21.5", 54.7cm
Pannello | TN LED, finitura opaca
Risoluzione nativa | 1920 x 1080 (Full HD 1080p, 2.1 megapixel)
Format | 16:9
Luminosità | 250 cd/m²
Contrasto statico | 1000:1
Contrasto avanzato | 12M:1
Tempo di risposta (GTG) | 5ms
Angolo di visione | orizzontale/verticale: 170°/160°, sinistra/destro 85°/85°, alto/gíu: 80°/80°
Supporta colore | 16.7mln
Siincronizzazione orizontale | 30 - 80kHz
Angolo di visione L x H | 476.6 x 268.1mm, 18.8 x 10.6"
Pixel pitch | 0.248mm
INTERFACCE / CONNETTORI / CONTROLLI
Connettore ingresso | VGA x1 DVI x1
USB HUB | x0
CARATTERISTICHE SPECIALI
Lingua OSD | EN, DE, FR, ES, IT, PT, CN, RU, JP, CZ, NL, PL
Pulsanti controllo | Power, Menu/ Select, Scroll up, Scroll down/ ECO, Exit, Auto
Controllo utente | auto adjust, luminance (brightness, contrast), geometry (H. position, V. position, pixel clock, phase), colour, OSD (H.position, V. poition, OSD time), language, recall, miscellaneous (sharpness, DDC/CI, display information, ACR, display mode, opening logo), input select
MECCANICA
Angolo di inclinazione | 22° alto; 5° giù
Montaggio VESA | 100 x 100mm
ACCESSORI INCLUSI
Cavo | di alimentazione
Altro | guida rapida, guida di sicurezza
ALIMENTAZIONE
Unità di alimentazione | interno
Alimentazione | AC 100 - 240V, 50/60Hz
Consumo energia | 21W tipico, 05W stand by, 05W spento
SOSTENIBILITA'
Norme | CE, VCCI-B, RoHS support, ErP, WEEE, CU, REACH
REACH SVHC | sopra 0.1%: Piombo
DIMENSIONI / PESO
Prodotti dimensioni L x H x P | 505.5 x 371.5 (501.5) x 230mm
Peso (netto) | 4.7kg
DIMENSIONI / PESO
Prodotti dimensioni L x H x P | 505.5 x 371.5 (501.5) x 230mm
Peso (netto) | 4.7kg