## Worksheet
ProLite T1521MSC-B1
CARATTERISTICHE DISPLAY
Design | Edge to edge glass
Diagonale | 15", 38cm
Pannello | TN
Risoluzione nativa | 1024 x 768 (0.8 megapixel)
Format | 4:3
Luminosità | 370 cd/m²
Luminosità | 325 cd/m² con touch
Trasmissione luce | 88%
Contrasto statico | 800:1
Tempo di risposta (BTB) | 8ms
Angolo di visione | orizzontale/verticale: 170°/160°, sinistra/destro 85°/85°, alto/gíu: 80°/80°
Supporta colore | 16.7mln
Siincronizzazione orizontale | 31.4 - 60kHz
Angolo di visione L x H | 304 x 228mm
Pixel pitch | 0.297mm
Cornice colore e finitura | nero, opaca
TOUCH
Tecnologia touchscreen | projective capacitive
Punti tocco | 10 (HID, only with supported OS)
Modalità tocco | penna, dito, guanto (latex)
Touch interface | USB
Sistema operativo supportato | Tutti i monitor iiyama sono Plug & Play e compatibili con Windows e Linux. Per ulteriori dettagli riguardo i sistemi operativi supportati per i modelli Touch, fare riferimento ai driver disponibili nella sezione Download.
INTERFACCE / CONNETTORI / CONTROLLI
Connettore ingresso analogico | VGA x1
Audio uscita | Altoparlanti 2 x 2W
CARATTERISTICHE SPECIALI
Spessore vetro | 1.2mm
Resistenza vetro | 7H
Protezione ad acqua e polvere | IP65 (front)
Blocco OSD | si
GENERALE
Lingua OSD | EN, DE, FR, ES, IT, RU, JP, NL
Pulsanti controllo | Menu, Up/Left/ Auto adjustment button, Down/Right button, Return/Exit button, Power
Controllo utente | picture (backlight, brightness, contrast, sharpness), display (auto adjustment, H position, V position, pixel clock, phase), colour (colour temp, picture mode), audio (volume, mute), other (reset, OSD time, OSD H position, OSD V position, language), information
Plug&Play | DDC2B
MECCANICA
Angolo di inclinazione | 70° alto; 10° giù
Montaggio VESA | 75 x 75mm
Passaggio cavi | si
ACCESSORI INCLUSI
Cavo | di alimentazione, VGA, USB
Guida | guida rapida, guida di sicurezza
Altro | AC adapter, mylar sheet (for VESA mount)
ALIMENTAZIONE
Unità di alimentazione | esterno
Alimentazione | DC 12 V
Consumo energia | 20W tipico, 0.5W stand by, 0.5W spento
SOSTENIBILITA'
Norme | CB, CE, RoHS support, ErP, WEEE, CU, cULus, REACH
Classe efficienza energetica (Regulation (EU) 2017/1369) | E
REACH SVHC | sopra 0.1%: Piombo
DIMENSIONI / PESO
Prodotti dimensioni L x H x P | 340.5 x 308 x 198mm
Peso (netto) | 3.5kg
EAN code | 4948570114412
DIMENSIONI / PESO
Prodotti dimensioni L x H x P | 340.5 x 308 x 198mm
Peso (netto) | 3.5kg
EAN code | 4948570114412