## Worksheet
ProLite T2235MSC-B1
CARATTERISTICHE DISPLAY
Design | Edge to edge glass
Diagonale | 21.5", 54.7cm
Pannello | VA LED
Risoluzione nativa | 1920 x 1080 (2.1 megapixel Full HD)
Format | 16:9
Luminosità | 250 cd/m²
Luminosità | 225 cd/m² con touch
Trasmissione luce | 90%
Contrasto statico | 3 000:1 con touch
Contrasto avanzato | 12M:1
Tempo di risposta (GTG) | 6ms
Angolo di visione | orizzontale/verticale: 176°/176°, sinistra/destro 88°/88°, alto/gíu: 88°/88°
Supporta colore | 16.7mln
Siincronizzazione orizontale | 30 - 80kHz
Angolo di visione L x H | 476.1 x 267.8mm, 18.7 x 10.5"
Pixel pitch | 0.248mm
Cornice colore e finitura | nero, opaca
TOUCH
Tecnologia touchscreen | projective capacitive
Punti tocco | 10 (HID, only with supported OS)
Modalità tocco | penna, dito, guanto (latex)
Touch interface | USB
Sistema operativo supportato | Tutti i monitor iiyama sono Plug & Play e compatibili con Windows e Linux. Per ulteriori dettagli riguardo i sistemi operativi supportati per i modelli Touch, fare riferimento ai driver disponibili nella sezione Download.
INTERFACCE / CONNETTORI / CONTROLLI
Connettore ingresso analogico | VGA x1
Connettore ingresso digitale | DVI x1 DisplayPort x1
Audio uscita | Altoparlanti 2 x 2W
CARATTERISTICHE SPECIALI
Blocco OSD | si
GENERALE
Lingua OSD | EN, DE, FR, IT, CN, RU, JP, CZ, NL, PL
Pulsanti controllo | Menu, Scroll up/ Audio Adjust, Scroll down/ i-Style Colour, Select/ Input select, Power
Controllo utente | auto image adjust, picture adjust (contrast, brightness, ACR, ECO, OD), input select, auto adjust (volume, mute, audio input), colour adjust, information, manual image adjust (H./V. position, clock, phase, sharpness, video mode adjust, blue light reducer, X-Res Technology), setup menu (langueage select, OSD position, OSD time out, OSD background, opening logo, LED), memory recall
Utilità | brevettato Kensington-lock™
Riduzione luce blu | si
Plug&Play | DDC2B
MECCANICA
Angolo di inclinazione | 15° alto; 70° giù
Montaggio VESA | 100 x 100mm
ACCESSORI INCLUSI
Cavo | di alimentazione, DVI, USB, Audio
Guida | guida rapida, guida di sicurezza
ALIMENTAZIONE
Unità di alimentazione | interno
Alimentazione | AC 100 - 240V, 50/60Hz
Consumo energia | 21W tipico, 0.5W stand by, 0.5W spento
SOSTENIBILITA'
Norme | CE, TÜV-Bauart, VCCI-B, RoHS support, ErP, WEEE, CU, REACH
Classe efficienza energetica (Regulation (EU) 2017/1369) | F
REACH SVHC | sopra 0.1%: Piombo
DIMENSIONI / PESO
Prodotti dimensioni L x H x P | 522.5 x 320.5 x 49mm
Peso (netto) | 5kg
EAN code | 4948570114320
DIMENSIONI / PESO
Prodotti dimensioni L x H x P | 522.5 x 320.5 x 49mm
Peso (netto) | 5kg
EAN code | 4948570114320