## Worksheet
G-MASTER GB2888UHSU-B1
CARATTERISTICHE DISPLAY
Diagonale | 28", 71cm
Pannello | TN LED, finitura opaca
Risoluzione nativa | 3840 x 2160 (8.3 megapixel 4K UHD)
Format | 16:9
Luminosità | 300 cd/m²
Contrasto statico | 1 000:1
Contrasto avanzato | 12M:1
Tempo di risposta (GTG) | 1ms
Angolo di visione | orizzontale/verticale: 170°/160°, sinistra/destro 85°/85°, alto/gíu: 80°/80°
Supporta colore | 1.07B 10bit (sRGB: 102%, NTSC: 72%)
Siincronizzazione orizontale | 30 - 135kHz
Angolo di visione L x H | 620.9 x 341.3mm, 24.4 x 13.4"
Pixel pitch | 0.162mm
Color | opaca
INTERFACCE / CONNETTORI / CONTROLLI
Connettore ingresso | VGA x1 (max. 2048 x 1152 @60Hz) HDMI x3 (HDMI1: max. 3840 x 2160 @60Hz, HDMI2: max. 3840 x 2160 @30Hz, 2560 x 1440 @60Hz, HDMI3: max. 3840 x 2160 @30Hz, 2560 x 1440 @30Hz, 1920 x 2160 @60Hz) DisplayPort x1
USB HUB | x2 (v.3.0)
HDCP | si
Connettore cuffie | si
CARATTERISTICHE SPECIALI
Riduzione luce blu | si
Flicker free | si
supporta la Tecnologia Adaptive Sync | DisplayPort: 3840x2160 @35~60Hz
Lingua OSD | EN, DE, FR, IT, CN, RU, JP, CZ, NL, PL
Pulsanti controllo | Power, Input/Select, Scroll up/ Volume, Scroll down/ i-Style mode, Menu
Controllo utente | input, picture (picture format, brightness, contrast, Black Tuner, sharpness, OD, ACR, ECO mode, X-Res technology), PiP/PbP (PiP/PbP mode, sub win input, PiP size, PiP position, swap), audio (volume, mute, audio input), colour (warm, normal, cool, user colour, blue light reducer, HDMI RGB range), language, OSD settings (OSD H. position, OSD V. position, OSD background, OSD time out), i-S. mode (i-Style mode, save user mode 1/2/3), set-up menu (geometry, DP format, HDMI1 format, FreeSync, opening logo, LED, auto power off, memory recall, information)
Altoparlanti | 2 x 3W
Utilità | brevettato Kensington-lock™, DDC2B, Mac OSX
MECCANICA
Regolazione posizione display | altezza, swivel, tilt
Regolazione altezza | 130mm
Snodo | 90°; 45° sinistra; 45° destro
Angolo di inclinazione | 17° alto; 0° giù
Montaggio VESA | 100 x 100mm
ACCESSORI INCLUSI
Cavo | di alimentazione, USB, HDMI, Audio, mDP - DP, DP
Altro | guida rapida, guida di sicurezza
ALIMENTAZIONE
Unità di alimentazione | interno
Alimentazione | AC 100 - 240V, 50/60Hz
Consumo energia | 42W tipico, 0.5W stand by, 0.5W spento
SOSTENIBILITA'
Norme | CE, TÜV-Bauart, VCCI-B, PSE, RoHS support, ErP, WEEE, REACH
Classe efficienza energetica | B
EPEAT Silver | EPEAT è una completa valutazione ambientale che consente di identificare i computer più ecologici e altre apparecchiature elettroniche. La certificazione Silver significa che il monitor è conforme a tutti i criteri richiesti e almeno il 50% dei requisiti facoltativi. EPEAT Silver è valida nei paesi in cui iiyama ha registrato i prodotti. Visitare www.epeat.net per lo stato di registrazione nel vostro paese.
REACH SVHC | sopra 0.1%: Piombo
DIMENSIONI / PESO
Prodotti dimensioni L x H x P | 663 x 413.5 (543.5) x 230mm
Peso (netto) | 7.7kg
EAN code | 4948570114160