## Worksheet
ProLite XB2485WSU-B3
CARATTERISTICHE DISPLAY
Diagonale | 24.1", 61.13cm
Pannello | IPS Technology LED, finitura opaca
Risoluzione nativa | 1920 x 1200 (2.3 megapixel)
Format | 16:10
Luminosità | 250 cd/m²
Contrasto statico | 1000:1
Contrasto avanzato | 5M:1
Tempo di risposta (GTG) | 4ms
Angolo di visione | orizzontale/verticale: 178°/178°, sinistra/destro 89°/89°, alto/gíu: 89°/89°
Supporta colore | 16.7mln
Siincronizzazione orizontale | 30 - 94kHz
Angolo di visione L x H | 518.4 x 324mm, 20.4 x 12.8"
Pixel pitch | 0.27mm
Color | opaca
INTERFACCE / CONNETTORI / CONTROLLI
Connettore ingresso | VGA x1 DVI x1 DisplayPort x1 (v.1.2)
USB HUB | x4 (v.2.0)
HDCP | si
Connettore cuffie | si
CARATTERISTICHE SPECIALI
Riduzione luce blu | si
Lingua OSD | EN, DE, FR, ES, IT, CN, RU, JP, NL
Pulsanti controllo | Power, Menu, Scroll up/ Volume, Scroll down/ ECO, Auto
Controllo utente | picture (brightness, contrast, H.position, V.position, phase, clock, colour temp., auto adjust), OSD (H.position, V.position, OSD timeout, transparency), display (display mode, i-style Colour, ACR, X-Res, sharpness, OD, gamma), audio (volume, mute, audio input), miscellaneous (language, input select, opening logo, after AC cut, ECO, reset), information
Altoparlanti | 2 x 1.5W
Utilità | brevettato Kensington-lock™, DDC2B, Mac OSX
MECCANICA
Regolazione posizione display | altezza, pivot (rotazione), swivel, tilt
Regolazione altezza | 110mm
Rotazione (funzione PIVOT) | 90°
Snodo | 320°; 160° sinistra; 160° destro
Angolo di inclinazione | 22° alto; 5° giù
Montaggio VESA | 100 x 100mm
ACCESSORI INCLUSI
Cavo | di alimentazione, DVI, USB, Audio, DP
Altro | guida rapida, guida di sicurezza
ALIMENTAZIONE
Unità di alimentazione | interno
Alimentazione | AC 100 - 240V, 50/60Hz
Consumo energia | 24W tipico, 0.5W stand by, 0.5W spento
SOSTENIBILITA'
Norme | CE, TÜV-GS, EAC, VCCI-B, RoHS support, ErP, ENERGY STAR<sup>®</sup>, WEEE, REACH
EPEAT Silver | EPEAT è una completa valutazione ambientale che consente di identificare i computer più ecologici e altre apparecchiature elettroniche. La certificazione Silver significa che il monitor è conforme a tutti i criteri richiesti e almeno il 50% dei requisiti facoltativi. EPEAT Silver è valida nei paesi in cui iiyama ha registrato i prodotti. Visitare www.epeat.net per lo stato di registrazione nel vostro paese.
REACH SVHC | sopra 0.1%: Piombo
DIMENSIONI / PESO
Prodotti dimensioni L x H x P | 561 x 416 (526) x 244.5mm
Peso (netto) | 6.6kg
EAN code | 4948570114337