## Worksheet
ProLite TF3222MC-B1
CARATTERISTICHE DISPLAY
Design | Open Frame
Diagonale | 31.5", 80cm
Pannello | AMVA3 Edge LED
Risoluzione nativa | 1920 x 1080 (2.1 megapixel Full HD)
Format | 16:9
Luminosità | 500 cd/m²
Luminosità | 425 cd/m² con touch
Trasmissione luce | 85%
Contrasto statico | 3000:1
Tempo di risposta (GTG) | 8ms
Angolo di visione | orizzontale/verticale: 178°/178°, sinistra/destro 89°/89°, alto/gíu: 89°/89°
Supporta colore | 16.7mln
Siincronizzazione orizontale | 31.47 - 67.5kHz
Angolo di visione L x H | 698.4 x 392.8mm, 27.5 x 15.5"
Pixel pitch | 0.364mm
Cornice colore e finitura | nero, opaca
TOUCH
Tecnologia touchscreen | projective capacitive
Punti tocco | 10 (HID, only with supported OS)
Modalità tocco | penna, dito, guanto (latex)
Touch interface | USB
Sistema operativo supportato | Tutti i monitor iiyama sono Plug & Play e compatibili con Windows e Linux. Per ulteriori dettagli riguardo i sistemi operativi supportati per i modelli Touch, fare riferimento ai driver disponibili nella sezione Download.
INTERFACCE / CONNETTORI / CONTROLLI
Connettore ingresso analogico | VGA x1
Connettore ingresso digitale | DVI x1
CARATTERISTICHE SPECIALI
Tempo massimo di funzionamento non-stop | 20/7
Spessore vetro | 2.8mm
Protezione ad acqua e polvere | IP54 (front)
Blocco OSD | si
GENERALE
Lingua OSD | EN, DE, FR, ES, IT, RU, NL, PL
Pulsanti controllo | Menu, Scroll up/ Left, Scroll down/ Right, Return/ Exit/ Input, Power
Controllo utente | picture (backlight, brightness, contrast, sharpness), display (auto adjustment, H. position, V. position, clock, phase), colour (temp, picture mode), advanced (aspect, image retention, OSD rotation, opening logo), input, other (reset, OSD time, OSD H. position, OSD V. position, language), information
Plug&Play | DDC2B
MECCANICA
Orientamento | orizzontale, verticale
Montaggio VESA | 200 x 200mm
ACCESSORI INCLUSI
Cavo | di alimentazione, VGA, USB
Guida | guida rapida, guida di sicurezza
ALIMENTAZIONE
Unità di alimentazione | interno
Alimentazione | AC 100 - 240V, 50/60Hz
Consumo energia | 48W tipico, 1.5W stand by, 1.5W spento
SOSTENIBILITA'
Norme | CE, TÜV-Bauart, RoHS support, ErP, WEEE, CU, cULus, REACH
REACH SVHC | sopra 0.1%: Piombo
DIMENSIONI / PESO
Prodotti dimensioni L x H x P | 748.5 x 450 x 62mm
Peso (netto) | 12.5kg
EAN code | 4948570114825
DIMENSIONI / PESO
Prodotti dimensioni L x H x P | 748.5 x 450 x 62mm
Peso (netto) | 12.5kg
EAN code | 4948570114825