## Worksheet
ProLite T1532MSC-B3AG
CARATTERISTICHE DISPLAY
Design | Edge to edge glass
Diagonale | 15", 38cm
Pannello | TN LED, AG85
Risoluzione nativa | 1024 x 768 (0.8 megapixel)
Format | 4:3
Luminosità | 370 cd/m²
Luminosità | 315 cd/m² con touch
Trasmissione luce | 85%
Contrasto statico | 700:1 con touch
Tempo di risposta (GTG) | 8ms
Angolo di visione | orizzontale/verticale: 170°/160°, sinistra/destro 85°/85°, alto/gíu: 80°/80°
Supporta colore | 16.7mln
Siincronizzazione orizontale | 31,4 - 60kHz
Angolo di visione L x H | 304 x 228mm, 12 x 9"
Pixel pitch | 0.297mm
Cornice colore e finitura | nero, opaca
TOUCH
Tecnologia touchscreen | projective capacitive
Punti tocco | 10 (HID, only with supported OS)
Modalità tocco | penna, dito, guanto (latex)
Touch interface | USB
Sistema operativo supportato | Tutti i monitor iiyama sono Plug & Play e compatibili con Windows e Linux. Per ulteriori dettagli riguardo i sistemi operativi supportati per i modelli Touch, fare riferimento ai driver disponibili nella sezione Download.
INTERFACCE / CONNETTORI / CONTROLLI
Connettore ingresso analogico | VGA x1
Connettore ingresso digitale | DVI x1
Audio uscita | Altoparlanti 2 x 1W
CARATTERISTICHE SPECIALI
Protezione ad acqua e polvere | IP54 (front)
Blocco OSD | si
GENERALE
Lingua OSD | EN, DE, FR, ES, IT, CN, JP
Pulsanti controllo | Menu, Scroll up/ Brightness, Scroll down/ Mute, Select/ Auto, Power
Controllo utente | contrast, brightness, auto adjust, H.position, V.position, H.size, phase, OSD H.position, OSD V.position, OSD timeout, reset, input select, OSD language, colour temperature, volume, mute
Utilità | brevettato Kensington-lock™
Plug&Play | DDC2B
MECCANICA
Angolo di inclinazione | 90° alto; 5° giù
Montaggio VESA | 100 x 100mm
Passaggio cavi | si
ACCESSORI INCLUSI
Cavo | di alimentazione, VGA, DVI, USB, Audio
Guida | guida rapida, guida di sicurezza
Altro | Touch Panel Driver Disk (CD-ROM)
Copertura cavi | si
ALIMENTAZIONE
Unità di alimentazione | interno
Alimentazione | AC 100 - 240V, 50/60Hz
Consumo energia | 16W tipico, 2W stand by, 2W spento
SOSTENIBILITA'
Norme | CB, CE, TÜV-Bauart, RoHS support, ErP, WEEE, CU, cULus, VCCI, REACH
REACH SVHC | sopra 0.1%: Piombo
SOSTENIBILITA'
Norme | CB, CE, TÜV-Bauart, RoHS support, ErP, WEEE, CU, cULus, VCCI, REACH
REACH SVHC | sopra 0.1%: Piombo