## Worksheet
ProLite T2435MSC-B2
CARATTERISTICHE DISPLAY
Design | Edge to edge glass
Diagonale | 23.6", 59.8cm
Pannello | VA LED
Risoluzione nativa | 1920 x 1080 (2.1 megapixel Full HD)
Format | 16:9
Luminosità | 250 cd/m²
Luminosità | 215 cd/m² con touch
Trasmissione luce | 85%
Contrasto statico | 3 000:1
Contrasto avanzato | 12M:1
Tempo di risposta (GTG) | 6ms
Angolo di visione | orizzontale/verticale: horizontal°/vertical 178°, sinistra/destro 0°/0°, alto/gíu: 0°/0°
Supporta colore | 16.7mln
Siincronizzazione orizontale | 30 - 80kHz
Angolo di visione L x H | 521.28 x 293.22mm, 20.5 x 11.5"
Pixel pitch | 0.272mm
Cornice colore e finitura | nero, opaca
TOUCH
Tecnologia touchscreen | projective capacitive
Punti tocco | 10 (HID, only with supported OS)
Modalità tocco | penna, dito, guanto (latex)
Touch interface | USB
Sistema operativo supportato | Tutti i monitor iiyama sono Plug & Play e compatibili con Windows e Linux. Per ulteriori dettagli riguardo i sistemi operativi supportati per i modelli Touch, fare riferimento ai driver disponibili nella sezione Download.
INTERFACCE / CONNETTORI / CONTROLLI
Connettore ingresso digitale | DVI x1 HDMI x1 DisplayPort x1
Audio uscita | Mini jack x1 Altoparlanti 2 x 1W
USB HUB | x2 (v.2.0)
CARATTERISTICHE SPECIALI
Extra | integrated webcam and microphone
Resistenza vetro | 7H
Blocco OSD | si
GENERALE
Lingua OSD | EN, DE, FR, CN, RU, JP, CZ, NL, PL
Pulsanti controllo | Menu, Scroll up/ Audio Adjust, Scroll down/ i-Style Colour, Select/ Input select, Power
Controllo utente | picture adjust (contrast, brightness, ACR, ECO mode, overdrive), input select, audio adjust (volume, mute, audio input), colour adjust, information, manual image adjust (sharpness, video mode adjust, blue light reducer, X-res technology), setup menu (language, OSD position, OSD time out, OSD background, opening logo, LED), memory recall
Utilità | brevettato Kensington-lock™
Plug&Play | DDC2B
MECCANICA
Angolo di inclinazione | 15° alto; 70° giù
Montaggio VESA | 100 x 100mm
ACCESSORI INCLUSI
Cavo | di alimentazione, DVI, USB, Audio, mDP - DP
Guida | guida rapida, guida di sicurezza
ALIMENTAZIONE
Unità di alimentazione | interno
Alimentazione | AC 100 - 240V, 50/60Hz
Consumo energia | 24.1W tipico, 0.38W stand by, 0.32W spento
SOSTENIBILITA'
Norme | CE, TÜV-Bauart, VCCI-B, PSE, RoHS support, ErP, WEEE, CU, REACH
Classe efficienza energetica (Regulation (EU) 2017/1369) | F
Classe efficienza energetica | A
REACH SVHC | sopra 0.1%: Piombo
DIMENSIONI / PESO
Prodotti dimensioni L x H x P | 571 x 347.5 x 44.5mm
Peso (netto) | 6.2kg
EAN code | 4948570114467
DIMENSIONI / PESO
Prodotti dimensioni L x H x P | 571 x 347.5 x 44.5mm
Peso (netto) | 6.2kg
EAN code | 4948570114467