## Worksheet
ProLite TF4237MSC-B2AG
CARATTERISTICHE DISPLAY
Diagonale | 42", 106.5cm
Pannello | IPS Direct LED, trattamento vetro AG
Risoluzione nativa | 1920 x 1080 (Full HD 1080p, 2.1 megapixel)
Format | 16:9
Luminosità | 400 cd/m²
Luminosità | 340 cd/m² con touch
Trasmissione luce | 84%
Contrasto statico | 1000:1
Contrasto avanzato | 0M:1
Tempo di risposta (GTG) | 6ms
Angolo di visione | orizzontale/verticale: 178°/178°, sinistra/destro 89°/89°, alto/gíu: 89°/89°
Supporta colore | 16.7mln
Siincronizzazione orizontale | 31.47 - 67.5kHz
Angolo di visione L x H | 927.9 x 522mm, 36.5 x 20.6"
Pixel pitch | 0.4833mm
Cornice colore e finitura | nero
TOUCH
Tecnologia touchscreen | projective capacitive
Punti tocco | 12 (multitouch (12 compatible touch points - HID, only with supported OS), activated by finger)
Modalità tocco | dito
Touch interface | USB
Sistema operativo supportato | Tutti i monitor iiyama sono Plug & Play e compatibili con Windows e Linux. Per ulteriori dettagli riguardo i sistemi operativi supportati per i modelli Touch, fare riferimento ai driver disponibili nella sezione Download.
INTERFACCE / CONNETTORI / CONTROLLI
Connettore ingresso analogico | VGA x1
Connettore ingresso digitale | DVI x1 HDMI x1
AUDIO ingresso | Mini jack x1
Audio uscita | Altoparlanti 2 x 7W
USB HUB | x0
CARATTERISTICHE SPECIALI
Tempo massimo di funzionamento non-stop | 24/7
Spessore vetro | 4mm
60950 Ball drop test | si
Protezione ad acqua e polvere | IPX1 (front)
Involucro (cornice) | metal
GENERALE
Lingua OSD | EN, DE, FR, ES, IT, PT, CN, RU, JP, CZ, NL, PL
Pulsanti controllo | Power, Scroll up/ Volume+, Scroll down/ Volume-, Auto/Exit, Input Select/OK, Menu
Controllo utente | contrast, brightness, colour settings, display settings (aspect ratio, gamma, sharpness, H. position, V. position, clock, phase, auto adjust) other settings (language, OSD time out, volume, mute, fan, anti image retention, opening logo, factory reset) schedule settings (date and time, timer day set, on timer input select, reset) input source, information
Utilità | brevettato Kensington-lock™
Plug&Play | DDC2B, Mac OSX
MECCANICA
Orientamento | orizzontale, verticale, face-up
ACCESSORI INCLUSI
Cavo | di alimentazione, VGA, DVI, USB
Touch pen | x1
Guida | guida rapida, guida di sicurezza
controllo remoto | si
ALIMENTAZIONE
Unità di alimentazione | interno
Alimentazione | AC 100 - 240V, 50/60Hz
Consumo energia | 66W tipico, 0.5W stand by, 0.5W spento
SOSTENIBILITA'
Norme | CE, TÜV-Bauart, RoHS support, ErP, WEEE, CU, REACH
Classe efficienza energetica | B
REACH SVHC | sopra 0.1%: Piombo
DIMENSIONI / PESO
Prodotti dimensioni L x H x P | 975.5 x 575 x 88mm
Peso (netto) | 24kg