## Worksheet
G-MASTER GE2488HS-B2
CARATTERISTICHE DISPLAY
Diagonale | 24", 61cm
Pannello | TN LED, finitura opaca
Risoluzione nativa | 1920 x 1080 @75Hz (2.1 megapixel Full HD)
Format | 16:9
Luminosità | 250 cd/m²
Contrasto statico | 1000:1
Contrasto avanzato | 12M:1
Tempo di risposta (GTG) | 1ms
Angolo di visione | orizzontale/verticale: 170°/160°, sinistra/destro 85°/85°, alto/gíu: 80°/80°
Supporta colore | 16.7mln
Siincronizzazione orizontale | 30 - 80kHz
Angolo di visione L x H | 531.4 x 298.9mm, 20.9 x 11.8"
Pixel pitch | 0.277mm
Color | opaca
INTERFACCE / CONNETTORI / CONTROLLI
Connettore ingresso | VGA x1 DVI x1 HDMI x1
HDCP | si
Connettore cuffie | si
CARATTERISTICHE SPECIALI
Riduzione luce blu | si
Flicker free | si
supporta la Tecnologia Adaptive Sync | HDMI
Lingua OSD | EN, DE, FR, IT, CN, RU, JP, CZ, NL, PL
Pulsanti controllo | Power, Select/ Input Select, Scroll up/ Audio Adjust, Scroll down/ i-Style Mode, Menu
Controllo utente | picture adjust (contrast, brightness, OverDrive, ACR, ECO), input select, audio adjust (volume, mute, HDMI audio), store user settings, colour adjust, manual image adjust (i-Style mode, H./V. position, clock, phase, sharpness, black tuner, HDMI RGB range, video mode adjust, blue light reducer), setup menu (language select, FreeSync, OSD position, OSD time out, OSD background, LED, opening logo, auto image adjust), information, memory recall
Altoparlanti | 2 x 1W
Utilità | brevettato Kensington-lock™, DDC2B, Mac OSX
MECCANICA
Regolazione posizione display | tilt
Angolo di inclinazione | 20° alto; 2° giù
Montaggio VESA | 100 x 100mm
ACCESSORI INCLUSI
Cavo | di alimentazione, HDMI, Audio
Altro | guida rapida, guida di sicurezza
ALIMENTAZIONE
Unità di alimentazione | interno
Alimentazione | AC 100 - 240V, 50/60Hz
Consumo energia | 23W tipico, 0.5W stand by, 0.5W spento
SOSTENIBILITA'
Norme | CE, TÜV-Bauart, RoHS support, ErP, WEEE, CU, REACH
Classe efficienza energetica | A
REACH SVHC | sopra 0.1%: Piombo
DIMENSIONI / PESO
Prodotti dimensioni L x H x P | 568 x 409 x 217.5mm
Peso (netto) | 3.5kg
EAN code | 4948570114931
DIMENSIONI / PESO
Prodotti dimensioni L x H x P | 568 x 409 x 217.5mm
Peso (netto) | 3.5kg
EAN code | 4948570114931