## Worksheet
ProLite TF6537UHSC-B1AG
CARATTERISTICHE DISPLAY
Diagonale | 65", 165cm
Pannello | IPS LED, trattamento vetro AG
Risoluzione nativa | 3840 x 2160 ((RGBW) 8.3 megapixel)
Format | 16:9
Luminosità | 500 cd/m²
Luminosità | 400 cd/m² con touch
Trasmissione luce | 80%
Contrasto statico | 1000:1
Contrasto avanzato | 0M:1
Tempo di risposta (GTG) | 8ms
Angolo di visione | orizzontale/verticale: 178°/178°, sinistra/destro 89°/89°, alto/gíu: 89°/89°
Supporta colore | 16.7mln
Siincronizzazione orizontale | 30 - 135kHz
Angolo di visione L x H | 1430.4 x 805.6mm, 56.3 x 31.7"
Pixel pitch | 0.372mm
Cornice colore e finitura | nero
TOUCH
Tecnologia touchscreen | projective capacitive
Punti tocco | 50 (multitouch (50 compatible touch points - HID, only with supported OS), activated by finger)
Modalità tocco | dito
Touch interface | USB
Sistema operativo supportato | Tutti i monitor iiyama sono Plug & Play e compatibili con Windows e Linux. Per ulteriori dettagli riguardo i sistemi operativi supportati per i modelli Touch, fare riferimento ai driver disponibili nella sezione Download.
INTERFACCE / CONNETTORI / CONTROLLI
Connettore ingresso analogico | VGA x1
Connettore ingresso digitale | DVI x1 HDMI x1 DisplayPort x1
Video uscita digitale | DisplayPort x1
Audio uscita | Altoparlanti 2 x 8W
USB HUB | x0
CARATTERISTICHE SPECIALI
Tempo massimo di funzionamento non-stop | 24/7
Spessore vetro | 5mm
60950 Ball drop test | si
Involucro (cornice) | metal
GENERALE
Lingua OSD | EN, DE, FR, ES, IT, PT, CN, RU, JP, CZ, NL, PL
Pulsanti controllo | Power, Left/ Volume+, Right/ Volume-, Auto/Exit, Input Select/OK, Menu
Controllo utente | display mode, display function (disp rotate, LR ratio, input swap, PIP position, PIP transparancy, PIP size) select region, picture (backlight, brightness, contrast, sharpness) colour (gamma, temperature, colour effect, colour format, hue, saturation) advance (aspect ratio, over scan, DP option, DP MST) input, audio (volume, mute, audio source) schedule (schedule on/off, current time, timer set, input select, reset) other (reset, menu time, OSD H. position, OSD V. position, language, transparancy, rotate, border width, border colour, fan, model info, LAN, wake up, serial, logo, auto power down) information
Plug&Play | DDC2B, Mac OSX
MECCANICA
Orientamento | orizzontale, verticale, face-up
ACCESSORI INCLUSI
Cavo | di alimentazione, USB, HDMI, DP
Touch pen | x1
Guida | guida rapida, guida di sicurezza
controllo remoto | si
ALIMENTAZIONE
Unità di alimentazione | interno
Alimentazione | AC 100 - 240V, 50/60Hz
Consumo energia | 105W tipico, 0.5W stand by, 0.5W spento
SOSTENIBILITA'
Norme | CE, TÜV-Bauart, RoHS support, ErP, WEEE, CU, REACH
Classe efficienza energetica | A+
REACH SVHC | sopra 0.1%: Piombo
DIMENSIONI / PESO
Prodotti dimensioni L x H x P | 1530.5 x 905.5 x 67.5mm
Peso (netto) | 60kg