## Worksheet
ProLite X2888HS-B2
CARATTERISTICHE DISPLAY
Diagonale | 28", 71cm
Pannello | MVA LED, finitura opaca
Risoluzione nativa | 1920 x 1080 (2.1 megapixel Full HD)
Format | 16:9
Luminosità | 300 cd/m²
Contrasto statico | 3 000:1
Contrasto avanzato | 12M:1
Tempo di risposta (GTG) | 5ms
Angolo di visione | orizzontale/verticale: 178°/178°, sinistra/destro 89°/89°, alto/gíu: 89°/89°
Supporta colore | 16.7mln (sRGB: 131%, NTSC: 95%)
Siincronizzazione orizontale | 30 - 80kHz
Angolo di visione L x H | 620.9 x 341.2mm, 24.4 x 13.4"
Pixel pitch | 0.32mm
Color | opaca
INTERFACCE / CONNETTORI / CONTROLLI
Connettore ingresso | VGA x1 DVI x1 HDMI x1 DisplayPort x1
HDCP | si
Connettore cuffie | si
CARATTERISTICHE SPECIALI
Riduzione luce blu | si
Flicker free | si
Lingua OSD | EN, DE, FR, CN, RU, JP, NL, PL
Pulsanti controllo | Power, Input/ Select/ Blue Light Reducer, Scroll up/ Volume, Scroll down/ i-Style Colour, Menu
Controllo utente | auto adjust, picture adjust (contrast, brightness, ACR, ECO, OD), input select, audio adjust (volume, mute, audio input), colour adjust (sRGB, Adobe RGB, cool, normal, warm, user color, i-Style color), information, manual image adjust (H./V. Position, clock, phase, sharpness, video mode adjust, blue light reducer, X-res technology), setup menu (language select, OSD position, OSD time out, OSD background, opening logo, LED), memory recall
Altoparlanti | 2 x 3W
Utilità | brevettato Kensington-lock™, DDC2B, Mac OSX
MECCANICA
Regolazione posizione display | tilt
Angolo di inclinazione | 20° alto; 3° giù
Montaggio VESA | 100 x 100mm
ACCESSORI INCLUSI
Cavo | di alimentazione, DVI, Audio
Altro | guida rapida, guida di sicurezza
ALIMENTAZIONE
Unità di alimentazione | interno
Alimentazione | AC 100 - 240V, 50/60Hz
Consumo energia | 32W tipico, 0.5W stand by, 0.5W spento
SOSTENIBILITA'
Norme | CE, TÜV-Bauart, EAC, VCCI-B, PSE, RoHS support, ErP, WEEE, REACH
Classe efficienza energetica | B
REACH SVHC | sopra 0.1%: Piombo
DIMENSIONI / PESO
Prodotti dimensioni L x H x P | 663 x 463.5 x 240mm
Peso (netto) | 5.3kg
EAN code | 4948570114306
DIMENSIONI / PESO
Prodotti dimensioni L x H x P | 663 x 463.5 x 240mm
Peso (netto) | 5.3kg
EAN code | 4948570114306