## Worksheet
ProLite XB2788QS-B1
CARATTERISTICHE DISPLAY
Diagonale | 27", 68.5cm
Pannello | IPS Panel Technology LED, matte finish
Risoluzione nativa | 2560 x 1440 (3.7 megapixel WQHD)
Format | 16:9
Luminosità | 350 cd/m²
Contrasto statico | 1 000:1
Contrasto avanzato | 5M:1
Tempo di risposta (GTG) | 5ms
Angolo di visione | orizzontale/verticale: 178°/178°, sinistra/destro 89°/89°, alto/gíu: 89°/89°
Supporta colore | 16.7mln
Siincronizzazione orizontale | 30 - 100kHz
Angolo di visione L x H | 596.7 x 335.7mm, 23.5 x 13.2"
Pixel pitch | 0.233mm
Color | opaca
INTERFACCE / CONNETTORI / CONTROLLI
Connettore ingresso | DVI x1 HDMI x1 DisplayPort x1
HDCP | si
Connettore cuffie | si
CARATTERISTICHE SPECIALI
Riduzione luce blu | si
Flicker free | si
supporta la Tecnologia Adaptive Sync | HDMI&DisplayPort: 2560x1440@60Hz
Lingua OSD | EN, DE, FR, IT, CN, RU, JP, CZ, NL, PL
Pulsanti controllo | Power, Input/ Select/ Blue Light Reducer, Scroll up/ Volume, Scroll down/ i-Style Colour, Menu
Controllo utente | input, picture (brightness, contrast, sharpness, OD, ACR, ECO, blue light reducer), audio (volume, mute, audio input), colour settings, language, OSD settings (OSD H. position, OSD V. position, OSD background, OSD time out), setup menu (video mode adjust, FreeSync-DP, FreeSync-HDMI, opening logo, LED, information, reset)
Altoparlanti | 2 x 2.5W
Utilità | brevettato Kensington-lock™, DDC2B, Mac OSX
MECCANICA
Regolazione posizione display | altezza, swivel, tilt
Regolazione altezza | 130mm
Snodo | 90°; 45° sinistra; 45° destro
Angolo di inclinazione | 17° alto; %2° giù
Montaggio VESA | 100 x 100mm
ACCESSORI INCLUSI
Cavo | di alimentazione, HDMI, DP
Altro | guida rapida, guida di sicurezza
ALIMENTAZIONE
Unità di alimentazione | interno
Alimentazione | AC 100 - 240V, 50/60Hz
Consumo energia | 41W tipico, 0.5W stand by, 0.5W spento
SOSTENIBILITA'
Norme | CE, TÜV-Bauart, VCCI-B, PSE, RoHS support, ErP, WEEE, CU, REACH
Classe efficienza energetica | C
REACH SVHC | sopra 0.1%: Piombo
DIMENSIONI / PESO
Prodotti dimensioni L x H x P | 643.5 x 412 (542) x 230mm
Peso (netto) | 6.2kg