## Worksheet
ProLite XU2792QSU-B1
CARATTERISTICHE DISPLAY
Design | ultra slim
Diagonale | 27", 68.5cm
Pannello | IPS LED, finitura opaca
Risoluzione nativa | 2560 x 1440 @70Hz (DisplayPort, 3.7 megapixel WQHD)
Format | 16:9
Luminosità | 350 cd/m²
Contrasto statico | 1000:1
Contrasto avanzato | 80M:1
Tempo di risposta (GTG) | 5ms
Angolo di visione | orizzontale/verticale: 178°/178°, sinistra/destro 89°/89°, alto/gíu: 89°/89°
Supporta colore | 1.07B 10bit (8bit + Hi-FRC) (sRGB: 100%, NTSC 77%)
Siincronizzazione orizontale | 30 - 89kHz
Angolo di visione L x H | 596.7 x 335.7mm, 23.5 x 13.2"
Pixel pitch | 0.233mm
Color | opaca, nero
INTERFACCE / CONNETTORI / CONTROLLI
Connettore ingresso | DVI x1 (max. 2560 x 1440 @60Hz) HDMI x1 (max. 2560 x 1440 @60Hz) DisplayPort x1 (max. 2560 x 1440 @70Hz)
USB HUB | x2 (v. 3.2 (Gen 1, 5Gbit; DC5V, 900mA))
HDCP | si
Connettore cuffie | si
CARATTERISTICHE SPECIALI
Riduzione luce blu | si
Flicker free | si
supporta la Tecnologia Adaptive Sync | DisplayPort: 2560x1440 @70Hz
Lingua OSD | EN, DE, FR, ES, IT, CN, RU, JP, CZ, NL, PL
Pulsanti controllo | accensione, menu/ selezione, tasto su/ volume, tasto giu'/ ECO, uscita, selezione ingresso
Controllo utente | regolazione immagine (contrasto, luminosita', Overdrive, contr. avanzato, Eco, Blue Light Reducer), selezione input, regolazione audio (volume, disattiva audio, audio digitale), regolazione colore (freddo, normale, caldo, colori utente, i-Style Color), regolazione immagine (nitidezza, aspetto), lingua, setup menu (pos. OSD, intervallo OSD, logo iniziale, auto spednimento, FreeSync), azzeramento
Altoparlanti | 2 x 2W
Utilità | brevettato Kensington-lock™, DDC2B, Mac OSX
MECCANICA
Regolazione posizione display | tilt
Angolo di inclinazione | 22° alto; 5° giù
Montaggio VESA | 100 x 100mm
Passaggio cavi | si
ACCESSORI INCLUSI
Cavo | di alimentazione, USB, HDMI, DP
Altro | guida rapida, guida di sicurezza
ALIMENTAZIONE
Unità di alimentazione | interno
Alimentazione | AC 100 - 240V, 50/60Hz
Consumo energia | 26W tipico, 0.5W stand by, 0.5W spento
SOSTENIBILITA'
Norme | TCO Certified, CE, TÜV-GS, EAC, RoHS support, ErP, WEEE, REACH
TCO Certified | XU2792QSU-B1 J
Classe efficienza energetica | A
REACH SVHC | sopra 0.1%: Piombo
DIMENSIONI / PESO
Prodotti dimensioni L x H x P | 611 x 441.5 x 197mm
Box dimensioni L x H x P | 690 x 140 x 451mm
Peso (netto) | 5kg
Peso (lordo) | 7kg
EAN code | 4948570115204