## Worksheet
ProLite T1932MSC-W2AG
CARATTERISTICHE DISPLAY
Design | Edge to edge glass
Diagonale | 19", 48cm
Pannello | IPS LED
Risoluzione nativa | 1280 x 1024 (1.3 megapixel)
Format | 5:4
Luminosità | 250 cd/m²
Luminosità | 215 cd/m² con touch
Trasmissione luce | 85%
Contrasto statico | 1000:1 con touch
Tempo di risposta (GTG) | 14ms
Angolo di visione | orizzontale/verticale: 178°/178°, sinistra/destro 89°/89°, alto/gíu: 89°/89°
Supporta colore | 16.7mln
Siincronizzazione orizontale | 31,4 - 80kHz
Angolo di visione L x H | 376.5 x 301.1mm, 14.8 x 11.9"
Pixel pitch | 0.294mm
Cornice colore e finitura | bianca, opaca
TOUCH
Tecnologia touchscreen | projective capacitive
Punti tocco | 10 (HID, only with supported OS)
Modalità tocco | penna, dito, guanto (latex)
Touch interface | USB
Sistema operativo supportato | Tutti i monitor iiyama sono Plug & Play e compatibili con Windows e Linux. Per ulteriori dettagli riguardo i sistemi operativi supportati per i modelli Touch, fare riferimento ai driver disponibili nella sezione Download.
INTERFACCE / CONNETTORI / CONTROLLI
Connettore ingresso analogico | VGA x1
Connettore ingresso digitale | DVI x1
Audio uscita | Altoparlanti 2 x 1W
CARATTERISTICHE SPECIALI
Protezione ad acqua e polvere | IP54 (front)
Blocco OSD | si
GENERALE
Lingua OSD | EN, DE, FR, ES, IT, CN, JP
Pulsanti controllo | Menu, Scroll up/ Brightness, Scroll down/ Mute, Select/ Auto, Power
Controllo utente | contrast, brightness, auto adjust, H.position, V.position, H.size, phase, OSD H.position, OSD V.position, OSD timeout, reset, input select, OSD language, colour temperature, volume, mute
Utilità | brevettato Kensington-lock™
Plug&Play | DDC2B
MECCANICA
Angolo di inclinazione | 90° alto; 5° giù
Montaggio VESA | 100 x 100mm
Passaggio cavi | si
ACCESSORI INCLUSI
Cavo | di alimentazione, VGA, DVI, USB, Audio
Guida | guida rapida, guida di sicurezza
Altro | Touch Panel Driver Disk (CD-ROM)
Copertura cavi | si
ALIMENTAZIONE
Unità di alimentazione | interno
Alimentazione | AC 100 - 240V, 50/60Hz
Consumo energia | 20W tipico, 2W stand by, 2W spento
SOSTENIBILITA'
Norme | CB, CE, TÜV-Bauart, RoHS support, ErP, WEEE, CU, cULus, VCCI, REACH
REACH SVHC | sopra 0.1%: Piombo
SOSTENIBILITA'
Norme | CB, CE, TÜV-Bauart, RoHS support, ErP, WEEE, CU, cULus, VCCI, REACH
REACH SVHC | sopra 0.1%: Piombo