## Worksheet
ProLite X2474HS-B1
CARATTERISTICHE DISPLAY
Diagonale | 23.6", 60cm
Pannello | VA LED, finitura opaca
Risoluzione nativa | 1920 x 1080 @75Hz (HDMI&DisplayPort, 2.1 megapixel Full HD)
Format | 16:9
Luminosità | 250 cd/m²
Contrasto statico | 3000:1
Contrasto avanzato | 12M:1
Tempo di risposta (GTG) | 4ms
Angolo di visione | orizzontale/verticale: 178°/178°, sinistra/destro 89°/89°, alto/gíu: 89°/89°
Supporta colore | 16.7mln (sRGB: 99%; NTSC: 72%)
Siincronizzazione orizontale | 30 - 80kHz
Angolo di visione L x H | 521.3 x 293.2mm, 20.5 x 11.5"
Pixel pitch | 0.272mm
Color | opaca
INTERFACCE / CONNETTORI / CONTROLLI
Connettore ingresso | VGA x1 HDMI x1 DisplayPort x1
HDCP | si
Connettore cuffie | si
CARATTERISTICHE SPECIALI
Riduzione luce blu | si
Flicker free | si
Lingua OSD | EN, DE, FR, IT, CN, RU, JP, CZ, NL, PL
Pulsanti controllo | Accensione, Seleziona ingresso / Seleziona, Scorri in alto / Audio, Scorri in basso / I-style Colore, Menu/Esci
Controllo utente | regolazione automatica, regolazione immagine (contrasto, luminosità, ACR, ECO, OverDrive), selezione ingresso, regolazione audio (volume, silenzioso, digitale, audio), regolazione colore, informazioni, regolazione manuale immagine (posizione H., posizione V., orologio, fase, sintonizzare, funzionalità Blue Light Reducer, X-Res technologia), regolazione menu (lingua, posizione OSD, OSD intervallo, OSD background, logo di apertura, LED) spegnimento automatico, memory ripristino
Altoparlanti | 2 x 2.5W
Utilità | brevettato Kensington-lock™, DDC2B, Mac OSX
MECCANICA
Regolazione posizione display | tilt
Angolo di inclinazione | 20° alto; 3° giù
Montaggio VESA | 100 x 100mm
ACCESSORI INCLUSI
Cavo | di alimentazione, HDMI
Altro | guida rapida, guida di sicurezza
ALIMENTAZIONE
Unità di alimentazione | interno
Alimentazione | AC 100 - 240V, 50/60Hz
Consumo energia | 19W tipico, 0.5W stand by, 0.5W spento
SOSTENIBILITA'
Norme | CE, TÜV-Bauart, VCCI-B, PSE, RoHS support, ErP, ENERGY STAR<sup>®</sup>, WEEE, REACH
Classe efficienza energetica | A
REACH SVHC | sopra 0.1%: Piombo
DIMENSIONI / PESO
Prodotti dimensioni L x H x P | 547.5 x 405.5 x 177mm
Peso (netto) | 3.2kg
EAN code | 4948570115495
DIMENSIONI / PESO
Prodotti dimensioni L x H x P | 547.5 x 405.5 x 177mm
Peso (netto) | 3.2kg
EAN code | 4948570115495