## Worksheet
ProLite TE6568MIS-B1AG
CARATTERISTICHE DISPLAY
Diagonale | 65", 164cm
Pannello | IPS Direct LED, trattamento vetro AG
Risoluzione nativa | 3840 x 2160 (8.3 megapixel 4K UHD)
Format | 16:9
Luminosità | 350 cd/m²
Luminosità | 310 cd/m² con touch
Trasmissione luce | 88%
Contrasto statico | 1200:1
Tempo di risposta (GTG) | 8ms
Angolo di visione | orizzontale/verticale: horizontal°/vertical 178°, sinistra/destro 0°/0°, alto/gíu: 0°/0°
Supporta colore | 1.07B 10bit
Siincronizzazione orizontale | 30 - 80kHz
Angolo di visione L x H | 1428.48 x 803.52mm, 56.2 x 31.6"
Pixel pitch | 0.372mm
Cornice colore e finitura | nero, opaca
TOUCH
Tecnologia touchscreen | infrarosso
Punti tocco | 20 (HID, only with supported OS)
Modalità tocco | penna, dito, guanto
Touch interface | USB
Sistema operativo supportato | Tutti i monitor iiyama sono Plug & Play e compatibili con Windows e Linux. Per ulteriori dettagli riguardo i sistemi operativi supportati per i modelli Touch, fare riferimento ai driver disponibili nella sezione Download.
INTERFACCE / CONNETTORI / CONTROLLI
Connettore ingresso analogico | VGA x1 RCA video x1
Connettore ingresso digitale | HDMI x3 (v.2.0 x1, v.1.4a x2) DisplayPort x1
AUDIO ingresso | Mini jack x1
Monitor controlli ingresso | RS-232c x1 RJ45 (LAN) x1 (Internet for Android only)
Video uscita digitale | HDMI x1
Audio uscita | S/PDIF (Optical) x1 Mini jack x1 Altoparlanti 2 x 12W
HDCP | si
USB ports | x3 (v.2.0 x2, v.3.0 x1 media playback / peripherals / storage)
CARATTERISTICHE SPECIALI
WiFi | optical
Extra | integrated, interactive annotation tools and applications to browse the Internet, show documents, presentations, video, etc.
Modalità kiosk | si
Tempo massimo di funzionamento non-stop | 24/7
Media playback | si
Spessore vetro | 4mm
Involucro (cornice) | metal
GENERALE
Lingua OSD | EN, DE, FR, IT, RU, CZ, NL, PL
Pulsanti controllo | Power, Home, Return, Menu, Volume -, Volume +
Controllo utente | General settings: Input, Brightness, Volume (volume, bass, treble, balance, sound mode, mute), Screen (aspect ratio, anti burn-in), Display (brightness, contrast, hue, sharpness, picture mode colour temp), Adjust H-position, V-position, clock, phase, auto), Advanced (wireless & networks, ethernet, share, device, display, storage, apps), Personal (security, language & input, start-up and shut-down, password, input setting, other setting), System (date & time, about device)
Plug&Play | DDC2B
Garanzia | 5 anni (per dettagli e paesi eleggibili prego controllare la sezione garanzia del nostro sito Web)
MECCANICA
Orientamento | orizzontale
Fanless | si
Montaggio VESA | 600 x 400mm
ACCESSORI INCLUSI
Cavo | di alimentazione, VGA, USB, HDMI
Touch pen | x3
Guida | guida rapida, guida di sicurezza
controllo remoto | si (batterie incluse)
ALIMENTAZIONE
Unità di alimentazione | interno
Alimentazione | AC AC - 100V, 240/V, 50Hz
Consumo energia | 205W tipico, 0,5W stand by, 0,5W spento
SOSTENIBILITA'
Norme | CB, CE, TÜV-Bauart, RoHS support, ErP, WEEE, CU, REACH
Classe efficienza energetica | B
REACH SVHC | sopra 0.1%: Piombo
DIMENSIONI / PESO
Prodotti dimensioni L x H x P | 1521.41 x 897.41 x 98.85mm
Peso (netto) | 45kg
EAN code | 4948570115464