## Worksheet
G-MASTER G3266HS-B1
CARATTERISTICHE DISPLAY
Diagonale | 31.5", 80cm
Pannello | VA LED, finitura opaca
Curvo | 1800R
Risoluzione nativa | 1920 x 1080 @144Hz (DVI/HDMI/DisplayPort, 2.1 megapixel Full HD)
Format | 16:9
Luminosità | 300 cd/m²
Contrasto statico | 3000:1
Contrasto avanzato | 50M:1
Tempo di risposta (GTG) | 3ms
Angolo di visione | orizzontale/verticale: 178°/178°, sinistra/destro 89°/89°, alto/gíu: 89°/89°
Supporta colore | 16.7mln (sRGB: 99%; NTSC: 72%)
Siincronizzazione orizontale | 30 - 82kHz
Angolo di visione L x H | 698.4 x 392.85mm, 27.5 x 15.6"
Pixel pitch | 0.364mm
Color | opaca
INTERFACCE / CONNETTORI / CONTROLLI
Connettore ingresso | VGA x1 (max. 1920 x 1080 @60Hz) DVI x1 (max. 1920 x 1080 @144Hz) HDMI x1 (max. 1920 x 1080 @144Hz) DisplayPort x1 (max. 1920 x 1080 @144Hz)
HDCP | si
Connettore cuffie | si
CARATTERISTICHE SPECIALI
Riduzione luce blu | si
Flicker free | si
supporta la Tecnologia Adaptive Sync | DisplayPort @48-144Hz
Extra | USB charger
Lingua OSD | EN, DE, FR, ES, IT, PT, RU, JP, CZ, NL, PL
Pulsanti controllo | Accensione/Menu, Alto, Giù/ Modalità Eco, Sinistra/ Selezione ingresso, Destra/ Regolazione audio
Controllo utente | luminosità (contrasto, luminosità, colore i-Style, ACR, OverDrive), regolazione manuale immagine (orologio, fase, posizione H., posizione V., Formato, Freesync), temperatura colore , menu impostazione OSD (posizione H., posizione V., OSD, durata compresa, lingua) (selección de entrada, DDC/Ci, reset, informazioni sul display)
Altoparlanti | 2 x 2W
Utilità | brevettato Kensington-lock™, DDC/CI, DDC2B, Mac OSX
MECCANICA
Regolazione posizione display | tilt
Angolo di inclinazione | 12° alto; 4° giù
Montaggio VESA | 100 x 100mm
ACCESSORI INCLUSI
Cavo | di alimentazione, HDMI, DP
Altro | guida rapida, guida di sicurezza
ALIMENTAZIONE
Unità di alimentazione | interno
Alimentazione | AC 100 - 240V, 50/60Hz
Consumo energia | 41W tipico, 0.5W stand by, 0.5W spento
SOSTENIBILITA'
Norme | CE, TÜV-Bauart, RoHS support, ErP, WEEE, CU, REACH
Classe efficienza energetica | B
REACH SVHC | sopra 0.1%: Piombo
DIMENSIONI / PESO
Prodotti dimensioni L x H x P | 721 x 545.5 x 254mm
Peso (netto) | 8.2kg
EAN code | 4948570115747
DIMENSIONI / PESO
Prodotti dimensioni L x H x P | 721 x 545.5 x 254mm
Peso (netto) | 8.2kg
EAN code | 4948570115747