## Worksheet
ProLite X3272UHS-B1
CARATTERISTICHE DISPLAY
Diagonale | 31.5", 80cm
Pannello | VA LED, finitura opaca
Risoluzione nativa | 3840 x 2160 @60Hz (HDMI&DisplayPort, 8.3 megapixel 4K UHD)
Format | 16:9
Luminosità | 300 cd/m²
Contrasto statico | 3000:1
Contrasto avanzato | 50M:1
Tempo di risposta (GTG) | 3ms
Angolo di visione | orizzontale/verticale: horizontal°/vertical horizontal°, sinistra/destro 0°/0°, alto/gíu: 0°/0°
Supporta colore | 1.07B 10bit (8bit + Hi-FRC) (sRGB: 137%, NTSC: 97%)
Siincronizzazione orizontale | 30 - 135kHz
Angolo di visione L x H | 695.04 x 390.96mm, 27.4 x 15.4"
Pixel pitch | 0.181mm
Color | opaca
INTERFACCE / CONNETTORI / CONTROLLI
Connettore ingresso | HDMI x2 DisplayPort x1
HDCP | si
Connettore cuffie | si
CARATTERISTICHE SPECIALI
Riduzione luce blu | si
Flicker free | si
Extra | PiP
Lingua OSD | EN, DE, FR, ES, IT, PT, RU, JP, CZ, NL, PL
Pulsanti controllo | Accensione/menu, Alto, Giù/ Modalità Eco, Sinistra/ Selezione ingresso, Destra/ Regolazione audio
Controllo utente | luminosità (contrasto, luminosità, colore i-Style, ACR, OverDrive), regolazione immagine (osizione H., posizione V., timeout, lingua) PIP (pip regolazione, dimensione, posizione, scambio) Extra (selezione ingressi, DDC/Ci, reset, informazioni sul display)
Altoparlanti | 2 x 2W
Utilità | brevettato Kensington-lock™, DDC/CI, DDC2B, Mac OSX
MECCANICA
Regolazione posizione display | tilt
Angolo di inclinazione | 12° alto; 4° giù
Montaggio VESA | 100 x 100mm
ACCESSORI INCLUSI
Cavo | di alimentazione, HDMI, DP
Altro | guida rapida, guida di sicurezza
ALIMENTAZIONE
Unità di alimentazione | interno
Alimentazione | AC AC - AC V, AC /V, 100Hz
Consumo energia | 52W tipico, 0.5W stand by, 0.5W spento
SOSTENIBILITA'
Norme | CE, TÜV-Bauart, VCCI-B, PSE, RoHS support, ErP, WEEE, CU, REACH
Classe efficienza energetica | B
REACH SVHC | sopra 0.1%: Piombo
DIMENSIONI / PESO
Prodotti dimensioni L x H x P | 729.5 x 546 x 254mm
Peso (netto) | 6.8kg
EAN code | 4948570115754
DIMENSIONI / PESO
Prodotti dimensioni L x H x P | 729.5 x 546 x 254mm
Peso (netto) | 6.8kg
EAN code | 4948570115754