## Worksheet
ProLite TF2415MC-B1
CARATTERISTICHE DISPLAY
Design | Open Frame
Diagonale | 23.8", 60.5cm
Pannello | VA LED
Risoluzione nativa | 1920 x 1080 (2.1 megapixel Full HD)
Format | 16:9
Luminosità | 250 cd/m²
Luminosità | 215 cd/m² con touch
Trasmissione luce | 85%
Contrasto statico | 3000:1 con touch
Tempo di risposta (GTG) | 16ms
Angolo di visione | orizzontale/verticale: 178°/178°, sinistra/destro 89°/89°, alto/gíu: 89°/89°
Siincronizzazione orizontale | 31.4 - 82kHz
Angolo di visione L x H | 527.04 x 296.46mm, 20.7 x 11.7"
Pixel pitch | 0.2745mm
Cornice colore e finitura | nero
TOUCH
Tecnologia touchscreen | projective capacitive
Punti tocco | 10 (HID solo con sistemi operativi supportati)
Modalità tocco | penna, dito, guanto (latex)
Touch interface | USB
Sistema operativo supportato | Tutti i monitor iiyama sono Plug & Play e compatibili con Windows e Linux. Per ulteriori dettagli riguardo i sistemi operativi supportati per i modelli Touch, fare riferimento ai driver disponibili nella sezione Download.
INTERFACCE / CONNETTORI / CONTROLLI
Connettore ingresso analogico | VGA x1
Connettore ingresso digitale | HDMI x1 DisplayPort x1
Audio uscita | Mini jack x1
HDCP | si
CARATTERISTICHE SPECIALI
60950 Ball drop test | si
Protezione ad acqua e polvere | IP65 (front)
Tenuta all'acqua | si
Blocco OSD | si
GENERALE
Lingua OSD | EN, DE, FR, ES, IT, CN, JP
Pulsanti controllo | Menu, Scorri in alto/luminosité, Scorri in basso/contraste, Seleziona, Accensione
Controllo utente | contrasto, luminosità, regolazione automatica, posizione H., posizione V., dimensione H., sintonizzare, OSD posizione H., OSD posizione V., OSD intervallo, reset, selezione ingresso, OSD lingua, temp. di colore
Plug&Play | DDC2B
MECCANICA
Orientamento | orizzontale, verticale, face-up
Montaggio VESA | 100 x 100mm
ACCESSORI INCLUSI
Cavo | di alimentazione, USB, HDMI, DP
Guida | guida rapida, guida di sicurezza
Altro | AC adapter, Touch Panel Driver Disk (CD-ROM), L-Bracket, external control pad
ALIMENTAZIONE
Unità di alimentazione | esterno
Alimentazione | DC 12 V
Consumo energia | 25W tipico, 1.2W stand by, 1.2W spento
SOSTENIBILITA'
Norme | CB, CE, TÜV-Bauart, RoHS support, ErP, WEEE, CU, cULus, REACH
Classe efficienza energetica | A
REACH SVHC | sopra 0.1%: Piombo
DIMENSIONI / PESO
Prodotti dimensioni L x H x P | 575 x 347 x 42.5mm
Peso (netto) | 5.8kg
EAN code | 4948570115921
DIMENSIONI / PESO
Prodotti dimensioni L x H x P | 575 x 347 x 42.5mm
Peso (netto) | 5.8kg
EAN code | 4948570115921