## Worksheet
ProLite LH9852UHS-B1
CARATTERISTICHE DISPLAY
Design | lunetta magro
Diagonale | 98", 247.7cm
Pannello | S-IPS LED, finitura opaca
Risoluzione nativa | 3840 x 2160 @60Hz (8.3 megapixel 4K UHD)
Format | 16:9
Luminosità | 500 cd/m²
Contrasto statico | 1300:1
Tempo di risposta (GTG) | 8ms
Angolo di visione | orizzontale/verticale: 178°/178°, sinistra/destro 89°/89°, alto/gíu: 89°/89°
Supporta colore | 1.07B 10bit
Siincronizzazione orizontale | 30 - 83kHz
Angolo di visione L x H | 2158.85 x 1214.35mm, 85 x 47.8"
Spessore cornice (laterale,sopra, sotto) | 16mm, 16mm, 16mm
Pixel pitch | 0.5622mm
Cornice colore e finitura | nero, opaca
INTERFACCE / CONNETTORI / CONTROLLI
Connettore ingresso analogico | VGA x1 (max. 1920x1080 @60Hz) Component video x1 RCA video x1
Connettore ingresso digitale | DVI x1 (max. 1920x1080 @60Hz) HDMI x3 (max. 3840x2160 @60Hz) DisplayPort x1 (max. 3840x2160 @30Hz)
AUDIO ingresso | RCA (L/R) x1 Mini jack x2
Monitor controlli ingresso | RS-232c x1 RJ45 (LAN) x1 IR x1
Video uscita digitale | DisplayPort x1 (Daisy Chain)
Audio uscita | S/PDIF (Optical) x1 Mini jack x1 RCA (L/R) x1 Altoparlanti 2 x 10W
Monitor controlli uscita | RS-232c x1 IR loop through x1 OPS Slot x1 (OPS Intel slot standard da 80 pin, Non e‘ compatible con OPS-C)
HDCP | si
USB ports | x1 (v.2.0)
CARATTERISTICHE SPECIALI
Extra | handles, scheduler, screensaver
PiP | si
Tempo massimo di funzionamento non-stop | 24/7
Immagini statiche | si
Video wall / daisy chain | si (DisplayPort)
Media playback | si
Involucro (cornice) | metal
GENERALE
Pulsanti controllo | Accensione, Silenzioso, Ingresso, +, -, Alto, Basso, Menu
Controllo utente | immagine (lumonisita, contrasto, nitidezza, livello di nero, tinta, colore, riduzione rumore. selezione gamma, temperatura colore, controllo colore, immagine smart, modalita scansione, reset immagine), schermo (posizione H., posizione V., orlogio, fase di orlogio, modalita zoom, zoom personale, ripristino schermo), audio (bilanciamento, alti, bassi, ripristinoi audio), PIP (modalita sub, dimensioni PIP, posizione PIP, modifica PIP, ripristino PIP), Configurazione 1 (stato acceso, regolazione automatica, risparmio energia, salva pannello, porta controllo rete, impostazione di rete, ripristino configurazione 1, config di fabbrica), Configurazione 2 (tempo di spegn. OSD, OSD posizione H., OSD posizione V., informazione OSD, ID monitor, stato calore, informazione monitor, versione DP, HDMI EDID, ripristino configuazione 2), opzione avanzata ( risoluzione d'ingresso, controllo IR, affiancamento, data & ora)
Plug&Play | DDC2B, Mac OSX
MECCANICA
Orientamento | orizzontale, verticale
Montaggio VESA | 800 x 500mm
Range temperatura operativa | 0°C - 40°C
Range temperatura stoccaggio | - 20°C - 60°C
ACCESSORI INCLUSI
Cavo | di alimentazione, DVI, HDMI, mDP - DP, DP, RS-232c
Guida | guida rapida, guida di sicurezza
controllo remoto | si (batterie incluse)
ALIMENTAZIONE
Unità di alimentazione | interno
Alimentazione | AC 100 - 240V, 50/60Hz
Consumo energia | 500W tipico, 0.5W stand by, 0.5W spento
SOSTENIBILITA'
Norme | CB, CE, TÜV-Bauart, EAC, RoHS support, ErP, WEEE, REACH
Classe efficienza energetica (Regulation (EU) 2017/1369) | G
Classe efficienza energetica | A
REACH SVHC | sopra 0.1%: Piombo
DIMENSIONI / PESO
Prodotti dimensioni L x H x P | 2193.2 x 1248.2 x 88.5mm
Box dimensioni L x H x P | 2503 x 1569 x 450mm
Volume pallet | 1pcs
Peso (netto) | 91.4kg
EAN code | 4948570116430