## Worksheet
ProLite TF5538UHSC-B1AG
CARATTERISTICHE DISPLAY
Design | Edge to edge glass, Open Frame
Diagonale | 55", 139cm
Pannello | IPS LED, trattamento vetro AG
Risoluzione nativa | 3840 x 2160 @60Hz (8.3 megapixel 4K UHD)
Format | 16:9
Luminosità | 500 cd/m²
Luminosità | 420 cd/m² con touch
Trasmissione luce | 84%
Contrasto statico | 1100:1
Tempo di risposta (GTG) | 8ms
Angolo di visione | orizzontale/verticale: 178°/178°, sinistra/destro 89°/89°, alto/gíu: 89°/89°
Supporta colore | 16.7mln 8bit
Siincronizzazione orizontale | 30 - 83kHz
Angolo di visione L x H | 1209.6 x 680.4mm, 47.6 x 26.8"
Pixel pitch | 0.315mm
Cornice colore e finitura | nero, opaca
TOUCH
Tecnologia touchscreen | projective capacitive
Punti tocco | 12 (HID, only with supported OS)
Modalità tocco | penna, dito, guanto (latex)
Touch interface | USB
Sistema operativo supportato | Tutti i monitor iiyama sono Plug & Play e compatibili con Windows e Linux. Per ulteriori dettagli riguardo i sistemi operativi supportati per i modelli Touch, fare riferimento ai driver disponibili nella sezione Download.
Palm rejection | si
INTERFACCE / CONNETTORI / CONTROLLI
Connettore ingresso analogico | VGA x1 (max. 1920x1200 @60Hz)
Connettore ingresso digitale | DVI x1 (max. 1920x1200 @60Hz) HDMI x2 (v.2.0 x1 max. 3840x2160 @60Hz, v.1.4 x1 max. 3840x2160 @30Hz) DisplayPort x1 (v.1.2 max. 3840x2160 @60Hz)
AUDIO ingresso | Mini jack x1
Monitor controlli ingresso | RS-232c x1 (per funzioni di commando) RJ45 (LAN) x1
Audio uscita | Mini jack x1 Altoparlanti 2 x 8W
HDCP | si
CARATTERISTICHE SPECIALI
Extra | maniglie
Modalità kiosk | si
Tempo massimo di funzionamento non-stop | 24/7
Spessore vetro | 4mm
60950 Ball drop test | si
Protezione ad acqua e polvere | IP54 (front)
Involucro (cornice) | metal
Blocco OSD | si
Blocco telecomando | si
GENERALE
Lingua OSD | EN, DE, FR, ES, IT, RU, NL, PL
Pulsanti controllo | Power, Left, Right, Up, Down, Menu, Source/Enter
Controllo utente | immagine (modalità immagine, controluce, contrasto, luminosità, crominanza, fase, nitidezza, temp colore, ripristino), audio (alti, bassi, bilanciamento, volume, mute, altoparlante, origine audio, ripristino), schermo (aspetto, regola schermo, funzione touch), lingua, programmazione, risparmio energia, impostazione controllo, impostazioni di rete, avanzate, informazioni, ripristino completo)
Plug&Play | DDC2B
MECCANICA
Orientamento | orizzontale, verticale, face-up
Montaggio VESA | 600 x 400mm
Mini PC mount | VESA 100 x 100, NUC INTEL
Range temperatura operativa | 0°C - 40°C
Range temperatura stoccaggio | - 20°C - 60°C
ACCESSORI INCLUSI
Cavo | di alimentazione, USB, HDMI, DP, IR-Extender
Guida | guida rapida, guida di sicurezza
Altro | ricevitore IR
Copertura cavi | si
controllo remoto | si (batterie incluse)
ALIMENTAZIONE
Unità di alimentazione | interno
Alimentazione | AC 100 - 240V, 50/60Hz
Consumo energia | 120W tipico, 1.0W stand by, 1.0W spento
SOSTENIBILITA'
Norme | CB, CE, TÜV-Bauart, RoHS support, ErP, WEEE, CU, cULus, REACH
Classe efficienza energetica | A
REACH SVHC | sopra 0.1%: Piombo
DIMENSIONI / PESO
Prodotti dimensioni L x H x P | 1294.5 x 765.5 x 68mm
Box dimensioni L x H x P | 1400 x 930 x 245mm
Volume pallet | 4pcs
Peso (netto) | 41kg
EAN code | 4948570115808