## Worksheet
ProLite LH5550UHS-B1
CARATTERISTICHE DISPLAY
Design | lunetta magro
Diagonale | 55", 139cm
Pannello | AMVA3 LED, finitura opaca, opacita' 2%
Risoluzione nativa | 3840 x 2160 @60Hz (8.3 megapixel 4K UHD)
Format | 16:9
Luminosità | 450 cd/m²
Contrasto statico | 4000:1
Tempo di risposta (GTG) | 8ms
Angolo di visione | orizzontale/verticale: 178°/178°, sinistra/destro 89°/89°, alto/gíu: 89°/89°
Supporta colore | 1.07B 10bit (8bit + Hi-FRC)
Siincronizzazione orizontale | 30 - 83kHz
Angolo di visione L x H | 1209.6 x 680.4mm, 47.6 x 26.8"
Spessore cornice (laterale,sopra, sotto) | 16.6mm, 16.6mm, 19.1mm
Pixel pitch | 0.315mm
Cornice colore e finitura | nero, opaca
INTERFACCE / CONNETTORI / CONTROLLI
Connettore ingresso analogico | Component video x1 (Y/Pb/Pr)
Connettore ingresso digitale | HDMI x3 (v.2.0) DisplayPort x1
AUDIO ingresso | Mini jack x1
Monitor controlli ingresso | RS-232c x1 RJ45 (LAN) x1 IR x1
Video uscita digitale | DisplayPort x1 (v.1.2 Daisy Chain)
Audio uscita | Mini jack x1 RCA (L/R) x1 Altoparlanti 2 x 10W
Monitor controlli uscita | RS-232c x1
HDCP | si
USB ports | x3 (v.3.0 x1, v.2.0 x2)
CARATTERISTICHE SPECIALI
Extra | Scheduler (7 positions), DisplayWall, MediaPlayer
Tempo massimo di funzionamento non-stop | 24/7
Immagini statiche | si
Video wall / daisy chain | si
Media playback | si
Involucro (cornice) | plastic
Sensore luminosità | si
HDR | si (HDMI)
GENERALE
Lingua OSD | EN, DE, FR, ES, IT, RU, JP, CZ, NL, PL
Pulsanti controllo | Menu, Ingresso, +, -, Alto, Basso, Accensione
Controllo utente | picture (picture settings (picture mode, backlight, contrast, brightness, saturation, hue, sharpness, color temperature, noise reduction, reset), advanced color settings, base colour adjustment, adaptive contrast, ambient light sensor), Sound (balance, advanced sound settings, audio source), applications (media player, schedule, display wall), settings (language, network settings, control setting, set monitor ID, energy saving settings, aspect, freeze, anti-image retention, OSD rotation, OSD info box, DP 1.2, LED, opening logo, information, reset all)
Plug&Play | DDC2B, Mac OSX
MECCANICA
Orientamento | orizzontale, verticale
Fanless | si
Montaggio VESA | 400 x 400mm
Mini PC mount | VESA 75 x 75, VESA 100 x 100
Range temperatura operativa | 0°C - 40°C
Range temperatura stoccaggio | - 20°C - 60°C
MTBF | 50.000 ora (esclusa retroilluminazione)
ACCESSORI INCLUSI
Cavo | di alimentazione, HDMI (1.8m), DP (1.8m)
Guida | guida rapida, guida di sicurezza
Altro | Mini-PC bracket, 4x screws
controllo remoto | si (batterie incluse)
ALIMENTAZIONE
Unità di alimentazione | interno
Alimentazione | AC 100 - 240V, 50/60Hz
Consumo energia | 160W tipico, 0.5W stand by, 0.5W spento
SOSTENIBILITA'
Norme | CB, CE, TÜV-Bauart, RoHS support, ErP, WEEE, CU, REACH
Classe efficienza energetica | C
REACH SVHC | sopra 0.1%: Piombo
DIMENSIONI / PESO
Prodotti dimensioni L x H x P | 1245.0 x 718.5 x 69mm
Box dimensioni L x H x P | 1423 x 863 x 226mm
Volume pallet | 8pcs
Peso (netto) | 16.8kg
Peso (lordo) | 23.7kg
EAN code | 4948570116263