## Worksheet
ProLite T2454MSC-B1AG
CARATTERISTICHE DISPLAY
Design | lunetta ultra-magro
Diagonale | 23.8", 60.5cm
Pannello | IPS LED, trattamento vetro AG superficiale
Risoluzione nativa | 1920 x 1080 @60Hz (2.1 megapixel Full HD)
Format | 16:9
Luminosità | 250 cd/m²
Contrasto statico | 1000:1
Contrasto avanzato | 5M:1
Tempo di risposta (GTG) | 4ms
Angolo di visione | orizzontale/verticale: 178°/178°, sinistra/destro 89°/89°, alto/gíu: 89°/89°
Supporta colore | 16.7mln 8bit
Siincronizzazione orizontale | 30 - 80kHz
Angolo di visione L x H | 527.04 x 296.46mm, 20.7 x 11.7"
Pixel pitch | 0.274mm
Cornice colore e finitura | nero, opaca
TOUCH
Tecnologia touchscreen | projective capacitive
Punti tocco | 10 (HID, only with supported OS)
Modalità tocco | penna, dito, guanto (latex)
Touch interface | USB
Sistema operativo supportato | Tutti i monitor iiyama sono Plug & Play e compatibili con Windows e Linux. Per ulteriori dettagli riguardo i sistemi operativi supportati per i modelli Touch, fare riferimento ai driver disponibili nella sezione Download.
Palm rejection | si
INTERFACCE / CONNETTORI / CONTROLLI
Connettore ingresso analogico | VGA x1
Connettore ingresso digitale | HDMI x1
AUDIO ingresso | Mini jack x1
Audio uscita | Altoparlanti 2 x 2W
HDCP | si
USB HUB | x2 (v.3.2 (Gen 1, 5Gbit))
CARATTERISTICHE SPECIALI
Blocco OSD | si
GENERALE
Lingua OSD | EN, DE, FR, ES, IT, PT, RU, JP, NL, PL
Pulsanti controllo | Automatica, +, Alto, -, Basso Menu, Accensione
Controllo utente | Aggiustamento immagine (luminosità,. contrasto, eco, i-Style colore, contrasto avanzato) geometria (pixel orologio, posizione H., posizione V., aspetto), regolazione colori (gamma, temp. colore), OSD (OSD posizione H., OSD posizione V., OSD orologio, lingua, regolazione automatica spenta, attivo al tocco), extra (ripristino, seleziona ingresso, audio ingresso, logo di apertura, OverDrive, volume, regolazione automatica)
Utilità | brevettato Kensington-lock™
Riduzione luce blu | si
Plug&Play | DDC2B
MECCANICA
Regolazione altezza | 268mm
Angolo di inclinazione | 5° alto; 90° giù
Montaggio VESA | 100 x 100mm
MTBF | 30000 ora (esclusa retroilluminazione)
ACCESSORI INCLUSI
Cavo | di alimentazione (1.8m), USB (1.8m), HDMI (1.8m)
Guida | guida rapida, guida di sicurezza
ALIMENTAZIONE
Unità di alimentazione | interno
Alimentazione | AC 100 - 240V, 50/60Hz
Consumo energia | 23.7W tipico, 0.46W stand by, 0.29W spento
SOSTENIBILITA'
Norme | CB, CE, TÜV-Bauart, EAC, VCCI-B, RoHS support, ErP, WEEE, REACH
Classe efficienza energetica (Regulation (EU) 2017/1369) | F
Classe efficienza energetica | A
EPEAT | T2454MSC-B1AG A
REACH SVHC | sopra 0.1%: Piombo
DIMENSIONI / PESO
Prodotti dimensioni L x H x P | 540.5 x 388 x 238.5mm
Box dimensioni L x H x P | 601 x 408 x 175mm
Peso (netto) | 5.5kg
Peso (lordo) | 7.4kg
EAN code | 4948570116416