## Worksheet
ProLite T1634MC-B5X
CARATTERISTICHE DISPLAY
Design | Edge to edge glass
Diagonale | 15.6", 39.5cm
Pannello | TN LED
Risoluzione nativa | 1366 x 768 (1.0 megapixel)
Format | 16:9
Luminosità | 400 cd/m²
Luminosità | 360 cd/m² con touch
Trasmissione luce | 90%
Contrasto statico | 500:1 con touch
Tempo di risposta (GTG) | 8ms
Angolo di visione | orizzontale/verticale: 170°/160°, sinistra/destro 85°/85°, alto/gíu: 80°/80°
Supporta colore | 16.7mln
Siincronizzazione orizontale | 31.4 - 60.3kHz
Angolo di visione L x H | 344.2 x 193.5mm, 13.6 x 7.6"
Pixel pitch | 0.252mm
Cornice colore e finitura | nero, opaca
TOUCH
Tecnologia touchscreen | projective capacitive
Punti tocco | 10 (HID, solo con OS supportati)
Modalità tocco | penna, dito, guanto (latex)
Touch interface | USB
Sistema operativo supportato | Tutti i monitor iiyama sono Plug & Play e compatibili con Windows e Linux. Per ulteriori dettagli riguardo i sistemi operativi supportati per i modelli Touch, fare riferimento ai driver disponibili nella sezione Download.
INTERFACCE / CONNETTORI / CONTROLLI
Connettore ingresso analogico | VGA x1
Connettore ingresso digitale | HDMI x1 DisplayPort x1
HDCP | si
CARATTERISTICHE SPECIALI
Protezione ad acqua e polvere | IP54 (front)
Blocco OSD | si
GENERALE
Lingua OSD | EN, DE, FR, ES, IT, CN, JP
Pulsanti controllo | Menu, Scorri in alto /Luminosità, Scorri in basso /Contrasto, Selezione, Accensione
Controllo utente | contrasto, luminositá, accensione, OSD, regolazione automatica, posizione H., posizione V., OSD intervallo, ripristino, seleziona ingresso, lingua OSD, colore temprature
Plug&Play | DDC2B
MECCANICA
Angolo di inclinazione | 90° alto; 5° giù
Montaggio VESA | 100 x 100mm
Passaggio cavi | si
ACCESSORI INCLUSI
Cavo | di alimentazione, USB, HDMI, DP
Guida | guida rapida, guida di sicurezza
Altro | AC adapter, Touch Panel Driver Disk (CD-ROM)
Copertura cavi | si
ALIMENTAZIONE
Unità di alimentazione | esterno
Alimentazione | DC 12 V
Consumo energia | 16W tipico, 2W stand by, 2W spento
SOSTENIBILITA'
Norme | CE, TÜV-Bauart, RoHS support, ErP, WEEE, CU, cULus, VCCI, REACH
REACH SVHC | sopra 0.1%: Piombo
DIMENSIONI / PESO
Prodotti dimensioni L x H x P | 381 x 285.5 x 202mm
Peso (netto) | 4.4kg
EAN code | 4948570116164
DIMENSIONI / PESO
Prodotti dimensioni L x H x P | 381 x 285.5 x 202mm
Peso (netto) | 4.4kg
EAN code | 4948570116164