## Worksheet
ProLite LH5510HSHB-B1
CARATTERISTICHE DISPLAY
Diagonale | 55", 138.8cm
Pannello | IPS M+ LED, finitura opaca
Risoluzione nativa | 1920 x 1080 @60Hz (2.1 megapixel Full HD)
Format | 16:9
Luminosità | 2500 cd/m²
Contrasto statico | 1000:1
Tempo di risposta (GTG) | 9ms
Angolo di visione | orizzontale/verticale: 178°/178°, sinistra/destro 89°/89°, alto/gíu: 89°/89°
Supporta colore | 16.7mln 8bit
Siincronizzazione orizontale | 30 - 83kHz
Angolo di visione L x H | 1209.6 x 680.4mm, 47.6 x 26.8"
Spessore cornice (laterale,sopra, sotto) | 15.3mm, 15.3mm, 15.3mm
Pixel pitch | 0.630mm
Cornice colore e finitura | nero, opaca
INTERFACCE / CONNETTORI / CONTROLLI
Connettore ingresso analogico | VGA x1
Connettore ingresso digitale | DVI x1 HDMI x1 DisplayPort x1
AUDIO ingresso | Mini jack x1
Monitor controlli ingresso | RS-232c x1
Audio uscita | Altoparlanti 2 x 5W
HDCP | si
CARATTERISTICHE SPECIALI
Extra | Pannello LED privo di effetto annerimento (H-Tni 110℃), maniglie, posizionamento in verticale sinistra e destra, leggibile alla luce del sole
Tempo massimo di funzionamento non-stop | 24/7
Involucro (cornice) | metal
Sensore luminosità | si
GENERALE
Lingua OSD | EN
Pulsanti controllo | Accensione, Alto/ Selezione Ingresso,, Menu, Basso/ Luminosità
Controllo utente | luminositá (luminosita OSD, sensore di luce ambientale con offset OSD, luminosità, contrasto, uscita), selezione del segnale, Suono (volume, disattiva audio, uscita), colore ( sRGB, temperatura colore, uscita), immagine (regolazione automatica, orologio, fase., posizione O., posizione V. uscita), strumenti ( controllo OSD, reset, nitidezza, 640/720, uscita) uscita
Plug&Play | DDC2B, Mac OSX
MECCANICA
Orientamento | orizzontale, verticale
Fanless | si
Montaggio VESA | 400 x 200mm, 400 x 300mm
Range temperatura operativa | 0°C - 50°C
Range temperatura stoccaggio | - 20°C - 60°C
MTBF | 100000 ora
ACCESSORI INCLUSI
Cavo | di alimentazione (1.8m), HDMI (1.8m), RS-232c (2.5m)
Guida | guida rapida, guida di sicurezza
Altro | cavo di sensore della luce
ALIMENTAZIONE
Unità di alimentazione | interno
Alimentazione | AC 100 - 240V, 50/60Hz
Consumo energia | 175W tipico, 16.5W stand by, 10W spento
SOSTENIBILITA'
Norme | CB, CE, TÜV-Bauart, RoHS support, ErP, WEEE, CU, REACH
Classe efficienza energetica | C
REACH SVHC | sopra 0.1%: Piombo
DIMENSIONI / PESO
Prodotti dimensioni L x H x P | 1242.6 x 713.6 x 74.5mm
Box dimensioni L x H x P | 1386 x 835 x 212mm
Peso (netto) | 37.5kg
EAN code | 4948570116614