## Worksheet
ProLite LH7510USHB-B1
CARATTERISTICHE DISPLAY
Diagonale | 75", 189.3cm
Pannello | IPS M+ LED, finitura opaca
Risoluzione nativa | 3840 x 2160 @60Hz (8.3 megapixel 4K UHD)
Format | 16:9
Luminosità | 3000 cd/m²
Contrasto statico | 1200:1
Tempo di risposta (GTG) | 8ms
Angolo di visione | orizzontale/verticale: 178°/178°, sinistra/destro 89°/89°, alto/gíu: 89°/89°
Supporta colore | 1.07B 10bit
Siincronizzazione orizontale | 30 - 83kHz
Angolo di visione L x H | 1649.7 x 927.9mm, 64.9 x 36.5"
Spessore cornice (laterale,sopra, sotto) | 15.7mm, 15.8mm, 15.8mm
Pixel pitch | 0.429mm
Cornice colore e finitura | nero, opaca
INTERFACCE / CONNETTORI / CONTROLLI
Connettore ingresso digitale | DVI x1 (max. 3840x2160 @30Hz) HDMI x1 (max. 3840x2160 @30Hz) DisplayPort x1 (max. 3840x2160 @60Hz)
AUDIO ingresso | Mini jack x1
Monitor controlli ingresso | RS-232c x1
Audio uscita | Altoparlanti 2 x 5W
HDCP | si
CARATTERISTICHE SPECIALI
Extra | Pannello LED privo di effetto annerimento (H-Tni 110℃), fori fissaggio NUC (retro), maniglie, leggibile alla luce del sole
Tempo massimo di funzionamento non-stop | 24/7
Involucro (cornice) | metal
Sensore luminosità | si
GENERALE
Lingua OSD | EN
Pulsanti controllo | Accensione, Menu / Invia, Alto, Ritorno / Esci, Basso
Controllo utente | picture immagine ( modalitá luminosità, luminosità OSD, offset luminosità, contrasto, nitidezza), ingresso, audio (volume, disattiva audio), colore (temp. colore, saturazione), modalità display (1P, 2P PIP), funzione di visualizzazione (posizione PIP, dimensioni PIP, cambio ingresso), altre (ripristino, intervallo, posizione OSD O., posizione OSD V., trasparenza, ruotare)
Plug&Play | DDC2B, Mac OSX
MECCANICA
Orientamento | orizzontale, verticale
Montaggio VESA | 600 x 400mm, 600 x 200mm
Range temperatura operativa | 0°C - 45°C
Range temperatura stoccaggio | - 20°C - 60°C
MTBF | 50.000 ora
ACCESSORI INCLUSI
Cavo | di alimentazione (1.8m), HDMI (1.8m), RS-232c (1.8m)
Guida | guida rapida, guida di sicurezza
Altro | cavo di sensore della luce
ALIMENTAZIONE
Unità di alimentazione | interno
Alimentazione | AC 100 - 240V, 50/60Hz
Consumo energia | 538W tipico, 18W stand by, 12.5W spento
SOSTENIBILITA'
Norme | CB, CE, RoHS support, ErP, WEEE, CU, REACH
Classe efficienza energetica | D
REACH SVHC | sopra 0.1%: Piombo
DIMENSIONI / PESO
Prodotti dimensioni L x H x P | 1682.0 x 960.5 x 139.5mm
Box dimensioni L x H x P | 1903 x 1220 x 265mm
Peso (netto) | 76kg
EAN code | 4948570116782